## 修订记录
版本号 | 日期 | 提交人 | 涉及的模块 | 提交信息
V0.1.1 | 2023.11.10 | 张xx | CtroBlock | 新增CtrolBlock接口描述sheet,详细描述CtrolBlock与上下游模块之间的接口信号定义及传输协议
V0.1.2 | 2023.11.20 | 王xx | ExuBlock | chisel代码修改，变成出的RTL代码存在变化，同步更新ExuBlock接口
说明： | 1.由单人独立设计的模块需要提供接口信号说明； 2.计划投入UT的模块需要提供接口说明； 3.每份接口说明文档单独开辟一个excel-sheet； 4.接口信号首先按input和output划分成两个板块，然后再依据该模块与其交互的模块进行再次细分； 5.接口信号描述内容必须包含:1)信号名；2）输入输出属；3）信号位宽；4）default值；5）是否可以为X态；6）信号物理意义及接口协议详细描述。 6.对于多bit信号，如果只有一种物理意义：1）需要枚举有效值组合；每种取值的子意义；每种取值出现的条件或场景。 7.对于多bit信号，如果不同的域段有不同的物理意义：1）分段描述各sub-field的物理意义；每个sub-field的有效值组合；每个sub-field的每种取值出现的条件或场景。 8.信号接口协议包括但不限于：1）该信号在哪个valid信号为高时才有效；2）该信号和某个信号是同拍的，或者相差固定的拍数；3）该信号与其他多个信号之间构成的pipeline关系

## ctrolBlock
interactive module | index Number | chisel Signal name | input or Output | width | default value | can be X-states | detailed description | verilog Signal name
frontend->ctrolBlokc
| 1 | io_frontend_cfVec_0/1/2/3_valid | input | 1 | 0 | NO | 1.indicate instruction-code and pc are valid or not under current group 2.it can not be X-states at any time, after clk and reset return to normal state | 注：此处写对应的verilog信号的名称，如果是1对多可以在此处写多个信号。
| 2 | io_frontend_cfVec_0/1/2/3_bits_instr | input | 32 | 0 | YES | 1.it is 32bit RISCV instruction code。 2.here the value can be an illegal instructin code 3.if valid==1, this sinal can not be X-state
| 3 | io_frontend_cfVec_0/1/2/3_bits_pc | input | 39 | 0 | YES | 1.it is ProgramCounter value of the current instruction 2.here is Virtual Address 3.if valid==1, this sinal can not be X-state
| 4 | io_frontend_cfVec_0/1/2/3_bits_foldpc | input | 10 | 0 | YES
| 5 | io_frontend_cfVec_0/1/2/3_bits_exceptionVec_1 | input | 1 | 0 | YES
| 6 | io_frontend_cfVec_0/1/2/3_bits_exceptionVec_12 | input | 1 | 0 | YES
......
exu->ctrolBlock
1
2
3
4
5
7
ctrolBlock->exu
| 1 | auto_dispatch_out_0_0/1/2/3_valid | output | 1 | 0 | NO
|  | auto_dispatch_out_0_0/1/2/3_bits_cf_pd_valid | output | 1 | 0 | NO | 1.pd请求有效
|  | auto_dispatch_out_0_0/1/2/3_bits_cf_pd_isRVC | output | 1 | 0 | NO | 1.当前指令是压缩指令
|  | auto_dispatch_out_0_0/1/2/3_bits_cf_pd_brType | output | 2 | 0 | NO | 1.当前指令是跳转指令 ==2'b00：xxxx ==2'b01：xxxx ==2'b10：xxxx ==2'b11：xxxx 2.仅当valid==1时该信号才有效
|  | auto_dispatch_out_0_0/1/2/3_bits_cf_pd_isCall | output | 1 | 0 | NO | 1.当前指令是call指令 2.仅当valid==1时该信号才有效
|  | auto_dispatch_out_0_0/1/2/3_bits_cf_pd_isRet | output | 1 | 0 | NO | 1.当前指令是返回指令 2.仅当valid==1时该信号才有效
|  | auto_dispatch_out_0_0/1/2/3_bits_cf_pred_taken | output | 1 | 0 | NO | 1.预测成功 2.仅当valid==1时该信号才有效
|  | auto_dispatch_out_0_0/1/2/3_bits_cf_ftqPtr_flag | output | 1 | 0 | NO | 1.ftq指令flag 2.仅当valid==1时该信号才有效
|  | auto_dispatch_out_0_0/1/2/3_bits_cf_ftqPtr_value | output | 6 | 0 | NO | 1.ftg指令的值 2.仅当valid==1时该信号才有效
|  | auto_dispatch_out_0_0/1/2/3_bits_cf_ftqOffset | output | 4 | 0 | NO | 1.ftq块中偏移地址 2.仅当valid==1时该信号才有效
| 2 | auto_dispatch_out_0_0/1/2/3_bits_ctrl_srcType_0 | output | 3 | 0 | NO | 1.源操作数1的类型 ==3'b000：xxxx ==3'b001：xxxx ==3'b010：xxxx ==3'b011：xxxx ==3'b100：xxxx ==3'b101：xxxx ==3'b110：xxxx ==3'b111：xxxx 2.仅当valid==1时该信号才有效
| 3 | auto_dispatch_out_0_0/1/2/3_bits_ctrl_srcType_1 | output | 3 | 0 | NO | 1.源操作数2的类型 2.有效取指范围{3'b111-3'b000},每种取值的详细说明同“源操作数1的类型” 3.仅当valid==1时该信号才有效
| 4 | auto_dispatch_out_0_0/1/2/3_bits_ctrl_srcType_2 | output | 3 | 0 | NO | 1.源操作数3的类型 2.有效取指范围{3'b111-3'b000},每种取值的详细说明同“源操作数1的类型” 3.仅当valid==1时该信号才有效
| 5 | auto_dispatch_out_0_0/1/2/3_bits_ctrl_fuType | output | 3 | 0 | NO | 1.当前指令类型 ==2'b00：xxxx ==2'b01：xxxx ==2'b10：xxxx ==2'b11：xxxx 2.仅当valid==1时该信号才有效
| 6 | auto_dispatch_out_0_0/1/2/3_bits_ctrl_fuOpType | output | 3 | 0 | NO | 2.当前指令详细类型==3'b000：xxxx ==3'b001：xxxx ==3'b010：xxxx ==3'b011：xxxx ==3'b100：xxxx ==3'b101：xxxx ==3'b110：xxxx ==3'b111：xxxx 2.仅当valid==1时该信号才有效
......
ctrolBlock->frontend
output
output
output
output
output
output

## exuBlock
interactive module | index Number | Signal name | input or Output | width | default value | can be X-states | detailed description
ctrolBlock->exuBlock
| 1 |  | input
| 2 |  | input
| 3 |  | input
| 4 |  | input
misc->exuBolock
| 1 |  | input
| 2 |  | input
| 3 |  | input
| 4 |  | input
5
core->exuBlock
| 1 |  | input
| 2 |  | input
| 3 |  | input
| 4 |  | input

## bpu
interactive module | index Number | Signal name | input or Output | width | default value | can be X-states | detailed description
N/A
| 0 | clock | input | 1 | N/A | 否 | 时钟信号
| 1 | reset | input | 1 | 0 | 否 | 异步复位信号
FTQ->Predictor(to_ftq)
| 0 | io_bpu_to_ftq_resp_ready | input | 1 | 0 | 否 | FTQ可以接受请求，高有效。
Predictor->FTQ(to_ftq)
| 0 | io_bpu_to_ftq_resp_valid | output | 1 | 0 | 否 | FTQ请求有效，高有效，后续o_bpu_to_ftq_resp_bits_*信号仅在其有效时有效。
| 1 | io_bpu_to_ftq_resp_bits_s1_pc_3 | output | 39 | X | 是 | FTQ请求表示的预测块起始地址。按2byte对齐，即最低位为0。
| 2 | io_bpu_to_ftq_resp_bits_s1_full_pred_3_br_taken_mask_* | output | 1 | X | 是 | FTQ请求1阶段的方向预测结果，高有效，*取0，1，下同，*表明预测结果考虑了至多2条分支指令，两信号分别表示两指令方向。*取0，1，下同
| 3 | io_bpu_to_ftq_resp_bits_s1_full_pred_3_slot_valids_* | output | 1 | X | 是 | FTQ请求1阶段分支预测槽有效信号，高有效。io_bpu_to_ftq_resp_bits_s1_full_pred_3_targets_*、io_bpu_to_ftq_resp_bits_s1_full_pred_3_offsets_*、io_bpu_to_ftq_resp_bits_s1_full_pred_3_br_taken_mask_*仅在其对应valid有效时有效。
| 4 | io_bpu_to_ftq_resp_bits_s1_full_pred_3_targets_* | output | 39 | X | 是 | FTQ请求1阶段分支指令虚地址，按2byte对齐，最低位为0
| 5 | io_bpu_to_ftq_resp_bits_s1_full_pred_3_offsets_* | output | 4 | X | 是 | FTQ请求1阶段分支预测槽指令在块内偏移，以2byte为单位，覆盖32byte范围
| 6 | io_bpu_to_ftq_resp_bits_s1_full_pred_3_fallThroughAddr | output | 39 | X | 是 | FTQ请求1阶段分支预测块顺序结束地址，2byte对齐，最低位为0。在fallThroughErr信号低时有效。
| 7 | io_bpu_to_ftq_resp_bits_s1_full_pred_3_fallThroughErr | output | 1 | X | 是 | FTQ请求1阶段分支预测块顺序结束地址有错误信号，高有效。
| 8 | io_bpu_to_ftq_resp_bits_s1_full_pred_3_is_br_sharing | output | 1 | X | 是 | FTQ请求1阶段分支预测块最后一个预测槽当前存储了分支指令。仅在io_bpu_to_ftq_resp_bits_s1_full_pred_3_slot_valids_1有效时有效。
| 9 | io_bpu_to_ftq_resp_bits_s1_full_pred_3_hit | output | 1 | X | 是 | FTQ请求1阶段预测结果命中信号，高有效。仅在其有效时其他io_bpu_to_ftq_resp_bits_s1_full_pred_3_*信号有效
| 10 | io_bpu_to_ftq_resp_bits_s2_pc_3 | output | 39 | X | 是 | FTQ请求2阶段输出预测块起始地址，按2byte对齐，最低位为0。
| 11 | io_bpu_to_ftq_resp_bits_s2_valid_3 | output | 1 | 0 | 否 | FTQ请求2阶段输出结果有效信号，高有效。其他io_bpu_to_ftq_resp_bits_s2_*信号仅在其有效时有效。
| 12 | io_bpu_to_ftq_resp_bits_s2_hasRedirect_3 | output | 1 | X | 是 | FTQ请求2阶段输出与之前同一预测块1阶段输出是否存在不同信号，高有效
| 13 | io_bpu_to_ftq_resp_bits_s2_ftq_idx_flag | output | 1 | X | 是 | FTQ请求2阶段的FTQ指针flag位，用于循环队列次序比较等
| 14 | io_bpu_to_ftq_resp_bits_s2_ftq_idx_value | output | 6 | X | 是 | FTQ请求2阶段的FTQ指针实际数据位，用于队列寻址。
| 15 | io_bpu_to_ftq_resp_bits_s2_full_pred_3_br_taken_mask_* | output | 1 | X | 是 | FTQ请求2阶段的方向预测结果，高有效，*取0，1，下同，*表明预测结果考虑了至多2条分支指令，两信号分别表示两指令方向。
| 16 | io_bpu_to_ftq_resp_bits_s2_full_pred_3_slot_valids_* | output | 1 | X | 是 | FTQ请求2阶段分支预测槽有效信号，高有效。io_bpu_to_ftq_resp_bits_s2_full_pred_targets_*、io_bpu_to_ftq_resp_bits_s2_full_pred_offsets_*、io_bpu_to_ftq_resp_bits_s2_full_pred_br_taken_mask_*仅在其对应valid有效时有效。
| 17 | io_bpu_to_ftq_resp_bits_s2_full_pred_3_targets_* | output | 39 | X | 是 | FTQ请求2阶段分支指令虚地址，按2byte对齐，最低位为0
| 18 | io_bpu_to_ftq_resp_bits_s2_full_pred_3_offsets_* | output | 4 | X | 是 | FTQ请求2阶段分支预测槽指令在块内偏移，以2byte为单位，覆盖32byte范围
| 19 | io_bpu_to_ftq_resp_bits_s2_full_pred_3_fallThroughAddr | output | 39 | X | 是 | FTQ请求2阶段分支预测块顺序结束地址，2byte对齐，最低位为0。在fallThroughErr信号低时有效。
| 20 | io_bpu_to_ftq_resp_bits_s2_full_pred_3_fallThroughErr | output | 1 | X | 是 | FTQ请求2阶段分支预测块顺序结束地址有错误信号，高有效。
| 21 | io_bpu_to_ftq_resp_bits_s2_full_pred_3_is_br_sharing | output | 1 | X | 是 | FTQ请求2阶段分支预测块最后一个预测槽当前存储了分支指令。仅在io_bpu_to_ftq_resp_bits_s2_full_pred_slot_valids_1有效时有效。
| 22 | io_bpu_to_ftq_resp_bits_s2_full_pred_3_hit | output | 1 | X | 是 | FTQ请求2阶段预测结果命中信号，高有效。仅在其有效时其他io_bpu_to_ftq_resp_bits_s2_full_pred_*信号有效
| 23 | io_bpu_to_ftq_resp_bits_s3_pc_3 | output | 39 | X | 是 | FTQ请求3阶段预测块起始PC，按2byte对齐，最低位为0。
| 24 | io_bpu_to_ftq_resp_bits_s3_valid_3 | output | 1 | 0 | 否 | FTQ请求3阶段预测有效信号，高有效，其他io_bpu_to_ftq_resp_bits_s3_*信号仅在其有效时有效。
| 25 | io_bpu_to_ftq_resp_bits_s3_hasRedirect_3 | output | 1 | X | 是 | FTQ请求3阶段预测结果与前2级不同信号，高有效。
| 26 | io_bpu_to_ftq_resp_bits_s3_ftq_idx_flag | output | 1 | X | 是 | FTQ请求3阶段的FTQ指针flag位，用于循环队列次序比较等
| 27 | io_bpu_to_ftq_resp_bits_s3_ftq_idx_value | output | 6 | X | 是 | FTQ请求3阶段的FTQ指针实际数据位，用于队列寻址。
| 28 | io_bpu_to_ftq_resp_bits_s3_full_pred_3_br_taken_mask_* | output | 1 | X | 是 | FTQ请求3阶段的方向预测结果，高有效，*取0，1，下同
| 29 | io_bpu_to_ftq_resp_bits_s3_full_pred_3_slot_valids_* | output | 1 | X | 是 | FTQ请求3阶段分支预测槽有效信号，高有效。io_bpu_to_ftq_resp_bits_s3_full_pred_targets_*、io_bpu_to_ftq_resp_bits_s3_full_pred_offsets_*、io_bpu_to_ftq_resp_bits_s3_full_pred_br_taken_mask_*仅在其对应valid有效时有效。
| 30 | io_bpu_to_ftq_resp_bits_s3_full_pred_3_targets_* | output | 39 | X | 是 | FTQ请求3阶段分支指令虚地址，按2byte对齐，最低位为0
| 31 | io_bpu_to_ftq_resp_bits_s3_full_pred_3_offsets_* | output | 4 | X | 是 | FTQ请求3阶段分支预测槽指令在块内偏移，以2byte为单位，覆盖32byte范围
| 32 | io_bpu_to_ftq_resp_bits_s3_full_pred_3_fallThroughAddr | output | 39 | X | 是 | FTQ请求3阶段分支预测块顺序结束地址，2byte对齐，最低位为0。在fallThroughErr信号低时有效。
| 33 | io_bpu_to_ftq_resp_bits_s3_full_pred_3_fallThroughErr | output | 1 | X | 是 | FTQ请求3阶段分支预测块顺序结束地址有错误信号，高有效。
| 34 | io_bpu_to_ftq_resp_bits_s3_full_pred_3_is_br_sharing | output | 1 | X | 是 | FTQ请求3阶段分支预测块最后一个预测槽当前存储了分支指令。仅在io_bpu_to_ftq_resp_bits_s2_full_pred_slot_valids_1有效时有效。
| 35 | io_bpu_to_ftq_resp_bits_s3_full_pred_3_hit | output | 1 | X | 是 | FTQ请求3阶段预测结果命中信号，高有效。仅在其有效时其他io_bpu_to_ftq_resp_bits_s3_full_pred_*信号有效
| 36 | io_bpu_to_ftq_resp_bits_last_stage_spec_info_folded_hist_hist_*_folded_hist | output | *=0,2,3,4,8,11,14: 8, *=1,16,17:11, *=5,9,15:7 *=6,10,13:9 *=12:4 | X | 是 | FTQ请求3阶段的折叠分支历史，*取0-17，不同位宽表示分支历史长度，对应信号分别供不同预测器不同预测表使用。
| 37 | io_bpu_to_ftq_resp_bits_last_stage_spec_info_afhob_afhob_*_bits_** | output | 1 | X | 是 | FTQ请求3阶段的全局分支历史最早位，*取0-5，**取0-3，*，*、**范围代表属于第三阶段预测块的，为原始长度大于折叠后长度的折叠历史段提前读出的，下一个预测块在推测更新折叠历史的时候可能用到的所有最老位？
| 38 | io_bpu_to_ftq_resp_bits_s3_lastBrNumOH | output | 3 | X | 是 | FTQ请求3阶段的分支指令数量计数，分别对应2条分支和一条跳转指令。
| 39 | io_bpu_to_ftq_resp_bits_last_stage_spec_info_histPtr_flag | output | 1 | X | 是 | FTQ请求3阶段的分支历史指针flag
| 40 | io_bpu_to_ftq_resp_bits_last_stage_spec_info_histPtr_value | output | 8 | X | 是 | FTQ请求3阶段的分支历史指针value
| 41 | io_bpu_to_ftq_resp_bits_last_stage_spec_info_ssp | output | 4 | X | 是 | FTQ请求3阶段的RAS推测栈栈顶在提交栈位置指针
| 42 | io_bpu_to_ftq_resp_bits_last_stage_spec_info_sctr | output | 2 | X | 是 | FTQ请求3阶段的RAS推测栈栈顶递归计数counter
| 43 | io_bpu_to_ftq_resp_bits_last_stage_spec_info_TOSW_flag | output | 1 | X | 是 | FTQ请求3阶段的RAS推测栈（队列）写指针flag
| 44 | io_bpu_to_ftq_resp_bits_last_stage_spec_info_TOSW_value | output | 5 | X | 是 | FTQ请求3阶段的RAS推测栈（队列）写指针value
| 45 | io_bpu_to_ftq_resp_bits_last_stage_spec_info_TOSR_flag | output | 1 | X | 是 | FTQ请求3阶段的RAS推测栈（队列）读指针flag
| 46 | io_bpu_to_ftq_resp_bits_last_stage_spec_info_TOSR_value | output | 5 | X | 是 | FTQ请求3阶段的RAS推测栈（队列）读指针value
| 47 | io_bpu_to_ftq_resp_bits_last_stage_spec_info_NOS_flag | output | 1 | X | 是 | FTQ请求3阶段的RAS推测栈（队列）栈顶前一项指针flag
| 48 | io_bpu_to_ftq_resp_bits_last_stage_spec_info_NOS_value | output | 5 | X | 是 | FTQ请求3阶段的RAS推测栈（队列）栈顶前一项指针value
| 49 | io_bpu_to_ftq_resp_bits_last_stage_spec_info_topAddr | output | 38 | X | 是 | FTQ请求3阶段的RAS栈顶返回地址
| 50 | io_bpu_to_ftq_resp_bits_last_stage_spec_info_ftb_entry_valid | output | 1 | X | 是 | FTQ请求3阶段的FTB项有效信号，高有效。其他io_bpu_to_ftq_resp_bits_s3_ftb_entry_*信号均在其有效时有效。
| 51 | io_bpu_to_ftq_resp_bits_last_stage_spec_info_ftb_entry_brSlots_0_offset | output | 4 | X | 是 | FTQ请求3阶段的FTB项分支预测槽内地址一部分，与后续的lower、tarStat、sharing共同组成完整的分支指令PC。
| 52 | io_bpu_to_ftq_resp_bits_last_stage_spec_info_ftb_entry_brSlots_0_lower | output | 12 | X | 是 | 含义见上。
| 53 | io_bpu_to_ftq_resp_bits_last_stage_spec_info_ftb_entry_brSlots_0_tarStat | output | 1 | X | 是 | 含义见上。
| 54 | io_bpu_to_ftq_resp_bits_last_stage_spec_info_ftb_entry_brSlots_0_sharing | output | 1 | X | 是 | 含义见上。
| 55 | io_bpu_to_ftq_resp_bits_last_stage_spec_info_ftb_entry_brSlots_0_valid | output | 1 | X | 是 | FTQ请求3阶段的FTB项分支预测槽有效信号，高有效，其余io_bpu_to_ftq_resp_bits_s3_ftb_entry_brSlots_0_*信号仅在其有效时有效。
| 56 | io_bpu_to_ftq_resp_bits_last_stage_spec_info_ftb_entry_tailSlot_offset | output | 4 | X | 是 | FTQ请求3阶段的FTB项末尾分支预测槽地址的一部分，与后续的lower、tarStat、sharing共同组成完整的分支/跳转指令PC。
| 57 | io_bpu_to_ftq_resp_bits_last_stage_spec_info_ftb_entry_tailSlot_lower | output | 20 | X | 是 | 含义见上。
| 58 | io_bpu_to_ftq_resp_bits_last_stage_spec_info_ftb_entry_tailSlot_tarStat | output | 2 | X | 是 | 含义见上。
| 59 | io_bpu_to_ftq_resp_bits_last_stage_spec_info_ftb_entry_tailSlot_sharing | output | 1 | X | 是 | 含义见上。
| 60 | io_bpu_to_ftq_resp_bits_last_stage_spec_info_ftb_entry_tailSlot_valid | output | 1 | X | 是 | FTQ请求3阶段的FTB项末尾分支预测槽有效信号，高有效，其他io_bpu_to_ftq_resp_bits_s3_ftb_entry_tailSlot_*信号仅在其有效时有效。
| 61 | io_bpu_to_ftq_resp_bits_last_stage_spec_info_ftb_entry_pftAddr | output | 4 | X | 是 | FTQ请求3阶段的FTB项记录的块内fall-through地址。
| 62 | io_bpu_to_ftq_resp_bits_last_stage_spec_info_ftb_entry_carry | output | 4 | X | 是 | FTQ请求3阶段的FTB项记录块内fall-through地址是否存在进位，高有效。
| 63 | io_bpu_to_ftq_resp_bits_last_stage_spec_info_ftb_entry_isCall | output | 1 | X | 是 | FTQ请求3阶段的FTB项中存在call类型指令信号，高有效。
| 64 | io_bpu_to_ftq_resp_bits_last_stage_spec_info_ftb_entry_isRet, | output | 1 | X | 是 | FTQ请求3阶段的FTB项中存在return类型指令信号，高有效。
| 65 | io_bpu_to_ftq_resp_bits_last_stage_spec_info_ftb_entry_isJalr | output | 1 | X | 是 | FTQ请求3阶段的FTB项中存在jalr类型指令信号，高有效。
| 66 | io_bpu_to_ftq_resp_bits_last_stage_spec_info_ftb_entry_last_may_be_rvi_call | output | 1 | X | 是 | FTQ请求3阶段的FTB项中末尾的指令可能为一条RVI的call类型信号，高有效。
| 67 | io_bpu_to_ftq_resp_bits_last_stage_spec_info_ftb_entry_always_taken_* | output | 1 | X | 是 | FTQ请求3阶段的FTB项中对应分支预测槽始终跳转信号，高有效，*取0，1。
| 68 | io_bpu_to_ftq_resp_bits_last_stage_meta | output | 219 | X | 是 | FTQ请求3阶段的预测器meta信息。
FTQ->Predictor(redirect)
| 0 | io_ftq_to_bpu_redirect_valid | input | 1 | 0 | 否 | Redirect通道有效信号，高有效，所有io_ftq_to_bpu_redirect_bits_*信号均在其有效时有效。
| 1 | io_ftq_to_bpu_redirect_bits_level | input | 1 | X | 是 | Redirect通道redirect是否包括本位置的信息，低表示在该位置后redirect，高表示在该位置redirect。
| 2 | io_ftq_to_bpu_redirect_bits_cfiUpdate_pc | input | 39 | X | 是 | Redirect通道请求的指令PC。
| 3 | io_ftq_to_bpu_redirect_bits_cfiUpdate_pd_isRVC | input | 1 | X | 是 | Redirect通道请求指令预译码为RVC指令，高有效。
| 4 | io_ftq_to_bpu_redirect_bits_cfiUpdate_pd_isCall | input | 1 | X | 是 | Redirect通道请求指令预译码为Call指令，高有效。
| 5 | io_ftq_to_bpu_redirect_bits_cfiUpdate_pd_isRet | input | 1 | X | 是 | Redirect通道请求指令预译码为Return指令，高有效。
| 6 | io_ftq_to_bpu_redirect_bits_cfiUpdate_ssp | input | 4 | X | 是 | Redirect通道请求指令对应的RAS推测栈栈顶在提交栈位置的指针。
| 7 | io_ftq_to_bpu_redirect_bits_cfiUpdate_sctr | input | 2 | X | 是 | Redirect通道请求指令对应的RAS推测栈栈顶递归计数counter
| 8 | io_ftq_to_bpu_redirect_bits_cfiUpdate_TOSW_flag | input | 1 | X | 是 | Redirect通道请求指令对应的RAS推测栈（队列）写指针flag
| 9 | io_ftq_to_bpu_redirect_bits_cfiUpdate_TOSW_value | input | 5 | X | 是 | Redirect通道请求指令对应的RAS推测栈（队列）写指针value
| 10 | io_ftq_to_bpu_redirect_bits_cfiUpdate_TOSR_flag | input | 1 | X | 是 | Redirect通道请求指令对应的RAS推测栈（队列）读指针flag
| 11 | io_ftq_to_bpu_redirect_bits_cfiUpdate_TOSR_value | input | 5 | X | 是 | Redirect通道请求指令对应的RAS推测栈（队列）读指针value
| 12 | io_ftq_to_bpu_redirect_bits_cfiUpdate_NOS_flag | input | 39 | X | 是 | Redirect通道请求指令对应的RAS栈顶返回地址。
| 13 | io_ftq_to_bpu_redirect_bits_cfiUpdate_NOS_value | input | 8 | X | 是 | Redirect通道请求指令对应的RAS栈顶counter。
| 14 | io_ftq_to_bpu_redirect_bits_cfiUpdate_folded_hist_hist_*_folded_hist | input | *=0,2,3,4,8,11,14: 8, *=1,16,17:11, *=5,9,15:7 *=6,10,13:9 *=12:4 | X | 是 | Redirect通道请求指令对应的折叠分支历史，*取0-17。
| 15 | io_ftq_to_bpu_redirect_bits_cfiUpdate_afhob_afhob_*_bits_** | input | 1 | X | 是 | Redirect通道请求指令对应的推测分支历史，*取0-5，**取0-3
| 16 | io_ftq_to_bpu_redirect_bits_cfiUpdate_lastBrNumOH | input | 3 | X | 是 | Redirect通道请求对应的到跳转位置，块内总分支指令数量计数，0-2bit分别表示0-2条分支。
| 17 | io_ftq_to_bpu_redirect_bits_cfiUpdate_histPtr_flag | input | 1 | X | 是 | Redirect通道请求指令对应的分支历史指针flag
| 18 | io_ftq_to_bpu_redirect_bits_cfiUpdate_histPtr_value | input | 8 | X | 是 | Redirect通道请求指令对应的分支历史指针value
| 19 | io_ftq_to_bpu_redirect_bits_cfiUpdate_target | input | 39 | X | 是 | Redirect通道请求指令的目标地址，按2btyte对齐，最低位为0。
| 20 | io_ftq_to_bpu_redirect_bits_cfiUpdate_taken | input | 1 | X | 是 | Redirect通道请求指令是否发生跳转，高有效。
| 21 | io_ftq_to_bpu_redirect_bits_cfiUpdate_shift | input | 2 | X | 是 | Redirect通道请求指令在预测块内的编号。
| 22 | io_ftq_to_bpu_redirect_bits_cfiUpdate_addIntoHist | input | 1 | X | 是 | Redirect通道请求指令执行信息是否要加入分支历史。
| 23 | io_ftq_to_bpu_update_valid | input | 1 | 0 | 否 | Update通道请求有效信号，高有效，所有io_ftq_to_bpu_update_bits_*信号仅在其有效时有效。
| 24 | io_ftq_to_bpu_update_bits_pc | input | 39 | X | 是 | Update通道预测块起始PC，按2byte对齐，最低位为0。
| 25 | io_ftq_to_bpu_update_bits_full_pred_br_taken_mask_* | input | 1 | X | 是 | Update通道预测块完整预测结果中分支跳转与否，高有效，*取0，1，下同。
| 26 | io_ftq_to_bpu_update_bits_full_pred_slot_valids_* | input | 1 | X | 是 | Update通道预测块完整预测结果中分支预测槽有效信号，高有效，br_taken_mask、target、offset均在其有效时有效。
| 27 | io_ftq_to_bpu_update_bits_full_pred_targets_* | input | 39 | X | 是 | Update通道预测块预测跳转地址，按2byte对齐，最低位为0。
| 28 | io_ftq_to_bpu_update_bits_full_pred_offsets_ | input | 4 | X | 是 | Update通道预测块分支指令块内偏移量，以2byte为单位，覆盖32byte范围。
| 29 | io_ftq_to_bpu_update_bits_full_pred_fallThroughAddr | input | 39 | X | 是 | Update通道预测块结束地址，按2byte对齐，最低位为0。
| 30 | io_ftq_to_bpu_update_bits_full_pred_is_jalr | input | 1 | X | 是 | Update通道预测块内包含jalr指令信号，高有效。
| 31 | io_ftq_to_bpu_update_bits_full_pred_is_ret | input | 1 | X | 是 | Update通道预测块内包含ret指令信号，高有效。
| 32 | io_ftq_to_bpu_update_bits_full_pred_is_br_sharing | input | 1 | X | 是 | Update通道预测块内最后一个分支预测槽存放分支指令信号，高有效。
| 33 | io_ftq_to_bpu_update_bits_folded_hist_hist_*_folded_hist | input | *=2,3,4,8,11,14: 8, *=1,16,17:11, *=5,9,15:7 *=6,10,13:9 *=12:4 | X | 是 | Update通道预测块对应的折叠分支历史，*取1-17。
| 34 | io_ftq_to_bpu_update_bits_ftb_entry_valid | input | 1 | X | 是 | Update通道预测块内FTB项有效信号，高有效，其他io_ftq_to_bpu_update_bits_ftb_entry_*信号仅在其有效时有效。
| 35 | io_ftq_to_bpu_update_bits_ftb_entry_brSlots_0_offset | input | 4 | X | 是 | Update通道预测块的FTB项分支预测槽内地址一部分，与后续的lower、tarStat、sharing共同组成完整的分支指令PC。
| 36 | io_ftq_to_bpu_update_bits_ftb_entry_brSlots_0_lower | input | 12 | X | 是 | 含义见上。
| 37 | io_ftq_to_bpu_update_bits_ftb_entry_brSlots_0_tarStat | input | 2 | X | 是 | 含义见上。
| 38 | io_ftq_to_bpu_update_bits_ftb_entry_brSlots_0_sharing | input | 1 | X | 是 | 含义见上。
| 39 | io_ftq_to_bpu_update_bits_ftb_entry_brSlots_0_valid | input | 1 | X | 是 | Update通道预测块的FTB项分支预测槽有效信号，高有效，其余io_ftq_to_bpu_update_bits_ftb_entry_brSlots_0_*信号仅在其有效时有效。
| 40 | io_ftq_to_bpu_update_bits_ftb_entry_tailSlot_offset | input | 4 | X | 是 | Update通道预测块的FTB项末尾分支预测槽地址的一部分，与后续的lower、tarStat、sharing共同组成完整的分支/跳转指令PC。
| 41 | io_ftq_to_bpu_update_bits_ftb_entry_tailSlot_lower | input | 20 | X | 是 | 含义见上。
| 42 | io_ftq_to_bpu_update_bits_ftb_entry_tailSlot_tarStat | input | 2 | X | 是 | 含义见上。
| 43 | io_ftq_to_bpu_update_bits_ftb_entry_tailSlot_sharing | input | 1 | X | 是 | 含义见上。
| 44 | io_ftq_to_bpu_update_bits_ftb_entry_tailSlot_valid | input | 1 | X | 是 | Update通道预测块的FTB项末尾分支预测槽有效信号，高有效，其他io_bpu_to_ftq_resp_bits_s3_ftb_entry_tailSlot_*信号仅在其有效时有效。
| 45 | io_ftq_to_bpu_update_bits_ftb_entry_pftAddr | input | 4 | X | 是 | Update通道预测块的FTB项记录的块内fall-through地址。
| 46 | io_ftq_to_bpu_update_bits_ftb_entry_carry | input | 1 | X | 是 | Update通道预测块的FTB项记录块内fall-through地址是否存在进位，高有效。
| 47 | io_ftq_to_bpu_update_bits_ftb_entry_isCall | input | 1 | X | 是 | Update通道预测块的FTB项中存在call类型指令信号，高有效。
| 48 | io_ftq_to_bpu_update_bits_ftb_entry_isRet | input | 1 | X | 是 | Update通道预测块的FTB项中存在return类型指令信号，高有效。
| 49 | io_ftq_to_bpu_update_bits_ftb_entry_isJalr | input | 1 | X | 是 | Update通道预测块的FTB项中存在jalr类型指令信号，高有效。
| 50 | io_ftq_to_bpu_update_bits_ftb_entry_last_may_be_rvi_call | input | 1 | X | 是 | Update通道预测块的FTB项中末尾的指令可能为一条RVI的call类型信号，高有效。
| 51 | io_ftq_to_bpu_update_bits_cfi_idx_valid | input | 1 | X | 是 | Update通道预测块的FTB项中是否存在跳转的分支/跳转指令信号，高有效
| 52 | io_ftq_to_bpu_update_bits_cfi_idx_bits | input | 4 | X | 是 | Update通道预测块的FTB项中若存在跳转的分支/跳转指令信号，则为跳转指令在块内偏移量
| 53 | io_ftq_to_bpu_update_bits_br_taken_mask_* | input | 1 | X | 是 | Update通道预测块的FTB项记录的两条分支指令分别是否跳转，*取0或1
| 54 | io_ftq_to_bpu_update_bits_jmp_taken | input | 1 | X | 是 | Update通道预测块的FTB项记录的无条件跳转指令是否最终跳转
| 55 | io_ftq_to_bpu_update_bits_ftb_entry_always_taken_* | input | 1 | X | 是 | Update通道预测块的FTB项中对应分支预测槽始终跳转信号，高有效，*取0，1。
| 56 | io_ftq_to_bpu_update_bits_mispred_mask_* | input | 1 | X | 是 | Update通道预测块的FTB项中对应分支预测槽误预测信号，*取0，1，2，分别代表2条条件分支和1条跳转指令。
| 57 | io_ftq_to_bpu_update_bits_old_entry | input | 1 | X | 是 | Update通道预测块使用了原有的FTB Entry而非重新生成信号，高有效。
| 58 | io_ftq_to_bpu_update_bits_meta | input | 219 | X | 是 | Update通道预测器meta信息。
| 59 | io_ftq_to_bpu_update_bits_full_target | input | 39 | X | 是 | Update通道完整地址，按2byte对齐，最低位为0。
| 60 | io_ftq_to_bpu_enq_ptr_flag | input | 1 | 0 | 否 | Update通道预测存储到的FTQ队列指针flag。
| 61 | io_ftq_to_bpu_enq_ptr_value | input | 6 | 0 | 否 | Update通道预测存储到的FTQ队列指针value。
Frontend->Predictor
| 0 | io_ctrl_ubtb_enable | input | 1 | 1 | 否 | uFTB使能信号，高有效。
| 1 | io_ctrl_btb_enable | input | 1 | 1 | 否 | FTB使能信号，高有效。
| 2 | io_ctrl_tage_enable | input | 1 | 1 | 否 | TAGE使能信号，高有效。
| 3 | io_ctrl_sc_enable | input | 1 | 1 | 否 | SC使能信号，高有效。
| 4 | io_ctrl_ras_enable | input | 1 | 1 | 否 | RAS使能信号，高有效。
| 5 | io_reset_vector | input | 36 | 0x10000000 | 否 | 处理器复位地址信号，按2byte对齐，最低位为0。
Predictor->Frontend
| 0 | io_perf_*_value | output | 6 | 0 | 否 | 调试信息，*取0-4。RTL中可忽略

## composer
interactive module | index Number | Signal name | input or Output | width | default value | can be X-states | detailed description
N/A
| 0 | clock | input | 1 | N/A | 否 | 时钟信号
| 1 | reset | input | 1 | 0 | 否 | 异步复位信号
Predictor->Composer(Predict input)
| 0 | io_reset_vector | input | 36 | 0x10000000 | 否 | 处理器核复位地址
| 1 | io_in_bits_s0_pc_* | input | 39 | 0x10000001 | 否 | s0 的 pc 值*
| 2 | io_in_bits_folded_hist_1_hist_17_folded_hist | input | 8 | 0 | 否 | 折叠历史 1-17
| 3 | io_in_bits_folded_hist_1_hist_16_folded_hist | input | 8 | 0 | 否 | 折叠历史 1-16
| 4 | io_in_bits_folded_hist_1_hist_15_folded_hist | input | 11 | 0 | 否 | 折叠历史 1-15
| 5 | io_in_bits_folded_hist_1_hist_14_folded_hist | input | 7 | 0 | 否 | 折叠历史 1-14
| 6 | io_in_bits_folded_hist_1_hist_9_folded_hist | input | 7 | 0 | 否 | 折叠历史 1-9
| 7 | io_in_bits_folded_hist_1_hist_8_folded_hist | input | 8 | 0 | 否 | 折叠历史 1-8
| 8 | io_in_bits_folded_hist_1_hist_7_folded_hist | input | 7 | 0 | 否 | 折叠历史1-7
| 9 | io_in_bits_folded_hist_1_hist_5_folded_hist | input | 11 | 0 | 否 | 折叠历史 1-5
| 10 | io_in_bits_folded_hist_1_hist_4_folded_hist | input | 4 | 0 | 否 | 折叠历史 1-4
| 11 | io_in_bits_folded_hist_1_hist_3_folded_hist | input | 11 | 0 | 否 | 折叠历史 1-3
| 12 | io_in_bits_folded_hist_1_hist_1_folded_hist | input | 8 | 0 | 否 | 折叠历史 1-1
| 13 | io_in_bits_folded_hist_3_hist_14_folded_hist | input | 8 | 0 | 否 | 折叠历史 3-14
| 14 | io_in_bits_folded_hist_3_hist_13_folded_hist | input | 9 | 0 | 否 | 折叠历史 3-13
| 15 | io_in_bits_folded_hist_3_hist_12_folded_hist | input | 4 | 0 | 否 | 折叠历史 3-12
| 16 | io_in_bits_folded_hist_3_hist_11_folded_hist | input | 8 | 0 | 否 | 折叠历史 3-11
| 17 | io_in_bits_folded_hist_3_hist_10_folded_hist | input | 9 | 0 | 否 | 折叠历史 3-10
| 18 | io_in_bits_folded_hist_3_hist_6_folded_hist | input | 9 | 0 | 否 | 折叠历史 3-6
| 19 | io_in_bits_folded_hist_3_hist_4_folded_hist | input | 8 | 0 | 否 | 折叠历史 3-4
| 20 | io_in_bits_folded_hist_3_hist_3_folded_hist | input | 8 | 0 | 否 | 折叠历史 3-3
| 21 | io_in_bits_folded_hist_3_hist_2_folded_hist | input | 8 | 0 | 否 | 折叠历史 3-2
Composer->Predictor(Predict output)
| 0 | io_out_s1_pc_0 | output | 39 | 0x10000000 | 否 | s1 的 pc 值 0
| 1 | io_out_s1_pc_1 | output | 39 | 0x10000000 | 否 | s1 的 pc 值 1
| 2 | io_out_s1_pc_2 | output | 39 | 0x10000000 | 否 | s1 的 pc 值 2
| 3 | io_out_s1_pc_3 | output | 39 | 0x10000000 | 否 | s1 的 pc 值 3
| 4 | io_out_s1_full_pred_0_br_taken_mask_0 | output | 1 | 0 | 否 | s1 的预测块 0 的条件分支跳转掩码 0，高有效
| 5 | io_out_s1_full_pred_0_br_taken_mask_1 | output | 1 | 0 | 否 | s1 的预测块 0 的条件分支跳转掩码 1，高有效
| 6 | io_out_s1_full_pred_0_slot_valids_0 | output | 1 | 0 | 否 | s1 的预测块 0 的 slot 0 有效，高有效
| 7 | io_out_s1_full_pred_0_slot_valids_1 | output | 1 | 0 | 否 | s1 的预测块 0 的 slot 1 有效，高有效
| 8 | io_out_s1_full_pred_0_targets_0 | output | 39 | 0 | 否 | s1 的预测块 0 的预测跳转地址 0。按 2 byte 对齐，即最低位为 0。
| 9 | io_out_s1_full_pred_0_targets_1 | output | 39 | 0 | 否 | s1 的预测块 0 的预测跳转地址 1。按 2 byte 对齐，即最低位为 0。
| 10 | io_out_s1_full_pred_0_offsets_0 | output | 4 | 0 | 否 | s1 的预测块 0 的预测相应的跳转指令相对起始 pc 的偏移 0
| 11 | io_out_s1_full_pred_0_offsets_1 | output | 4 | 0 | 否 | s1 的预测块 0 的预测相应的跳转指令相对起始 pc 的偏移 1
| 12 | io_out_s1_full_pred_0_fallThroughAddr | output | 39 | 0 | 否 | s1 的预测块 0 的当前预测块不跳转的下一个 pc
| 13 | io_out_s1_full_pred_0_is_br_sharing | output | 1 | 0 | 否 | s1 的预测块 0 的 entry 末尾是 br，高有效
| 14 | io_out_s1_full_pred_0_hit | output | 1 | 0 | 否 | s1 的预测块 0 命中 ftb 项，高有效
| 15 | io_out_s1_full_pred_1_br_taken_mask_0 | output | 1 | 0 | 否 | s1 的预测块 1 的条件分支跳转掩码 0，高有效
| 16 | io_out_s1_full_pred_1_br_taken_mask_1 | output | 1 | 0 | 否 | s1 的预测块 1 的条件分支跳转掩码 1，高有效
| 17 | io_out_s1_full_pred_1_slot_valids_0 | output | 1 | 0 | 否 | s1 的预测块 1 的 slot 0 有效，高有效
| 18 | io_out_s1_full_pred_1_slot_valids_1 | output | 1 | 0 | 否 | s1 的预测块 1 的 slot 1 有效，高有效
| 19 | io_out_s1_full_pred_1_targets_0 | output | 39 | 0 | 否 | s1 的预测块 1 的预测跳转地址 0。按 2 byte 对齐，即最低位为 0。
| 20 | io_out_s1_full_pred_1_targets_1 | output | 39 | 0 | 否 | s1 的预测块 1 的预测跳转地址 1。按 2 byte 对齐，即最低位为 0。
| 21 | io_out_s1_full_pred_1_offsets_0 | output | 4 | 0 | 否 | s1 的预测块 1 的预测相应的跳转指令相对起始 pc 的偏移 0
| 22 | io_out_s1_full_pred_1_offsets_1 | output | 4 | 0 | 否 | s1 的预测块 1 的预测相应的跳转指令相对起始 pc 的偏移 1
| 23 | io_out_s1_full_pred_1_fallThroughAddr | output | 39 | 0 | 否 | s1 的预测块 1 的当前预测块不跳转的下一个 pc
| 24 | io_out_s1_full_pred_1_is_br_sharing | output | 1 | 0 | 否 | s1 的预测块 1 的 entry 末尾是 br，高有效
| 25 | io_out_s1_full_pred_1_hit | output | 1 | 0 | 否 | s1 的预测块 1 命中 ftb 项，高有效
| 26 | io_out_s1_full_pred_2_br_taken_mask_0 | output | 1 | 0 | 否 | s1 的预测块 2 的条件分支跳转掩码 0，高有效
| 27 | io_out_s1_full_pred_2_br_taken_mask_1 | output | 1 | 0 | 否 | s1 的预测块 2 的条件分支跳转掩码 1，高有效
| 28 | io_out_s1_full_pred_2_slot_valids_0 | output | 1 | 0 | 否 | s1 的预测块 2 的 slot 0 有效，高有效
| 29 | io_out_s1_full_pred_2_slot_valids_1 | output | 1 | 0 | 否 | s1 的预测块 2 的 slot 1 有效，高有效
| 30 | io_out_s1_full_pred_2_targets_0 | output | 39 | 0 | 否 | s1 的预测块 2 的预测跳转地址 0。按 2 byte 对齐，即最低位为 0。
| 31 | io_out_s1_full_pred_2_targets_1 | output | 39 | 0 | 否 | s1 的预测块 2 的预测跳转地址 1。按 2 byte 对齐，即最低位为 0。
| 32 | io_out_s1_full_pred_2_offsets_0 | output | 4 | 0 | 否 | s1 的预测块 2 的预测相应的跳转指令相对起始 pc 的偏移 0
| 33 | io_out_s1_full_pred_2_offsets_1 | output | 4 | 0 | 否 | s1 的预测块 2 的预测相应的跳转指令相对起始 pc 的偏移 1
| 34 | io_out_s1_full_pred_2_fallThroughAddr | output | 39 | 0 | 否 | s1 的预测块 2 的当前预测块不跳转的下一个 pc
| 35 | io_out_s1_full_pred_2_is_br_sharing | output | 1 | 0 | 否 | s1 的预测块 2 的 entry 末尾是 br，高有效
| 36 | io_out_s1_full_pred_2_hit | output | 1 | 0 | 否 | s1 的预测块 2 命中 ftb 项，高有效
| 37 | io_out_s1_full_pred_3_br_taken_mask_0 | output | 1 | 0 | 否 | s1 的预测块 3 的条件分支跳转掩码 0，高有效
| 38 | io_out_s1_full_pred_3_br_taken_mask_1 | output | 1 | 0 | 否 | s1 的预测块 3 的条件分支跳转掩码 1，高有效
| 39 | io_out_s1_full_pred_3_slot_valids_0 | output | 1 | 0 | 否 | s1 的预测块 3 的 slot 0 有效，高有效
| 40 | io_out_s1_full_pred_3_slot_valids_1 | output | 1 | 0 | 否 | s1 的预测块 3 的 slot 1 有效，高有效
| 41 | io_out_s1_full_pred_3_targets_0 | output | 39 | 0 | 否 | s1 的预测块 3 的预测跳转地址 0。按 2 byte 对齐，即最低位为 0。
| 42 | io_out_s1_full_pred_3_targets_1 | output | 39 | 0 | 否 | s1 的预测块 3 的预测跳转地址 1。按 2 byte 对齐，即最低位为 0。
| 43 | io_out_s1_full_pred_3_offsets_0 | output | 4 | 0 | 否 | s1 的预测块 3 的预测相应的跳转指令相对起始 pc 的偏移 0
| 44 | io_out_s1_full_pred_3_offsets_1 | output | 4 | 0 | 否 | s1 的预测块 3 的预测相应的跳转指令相对起始 pc 的偏移 1
| 45 | io_out_s1_full_pred_3_fallThroughAddr | output | 39 | 0 | 否 | s1 的预测块 3 的当前预测块不跳转的下一个 pc
| 46 | io_out_s1_full_pred_3_is_br_sharing | output | 1 | 0 | 否 | s1 的预测块 3 的 entry 末尾是 br，高有效
| 47 | io_out_s1_full_pred_3_hit | output | 1 | 0 | 否 | s1 的预测块 3 命中 ftb 项，高有效
| 48 | io_out_s2_pc_0 | output | 39 | 0x10000000 | 否 | s2 的 pc 值 0
| 49 | io_out_s2_pc_1 | output | 39 | 0x10000000 | 否 | s2 的 pc 值 1
| 50 | io_out_s2_pc_2 | output | 39 | 0x10000000 | 否 | s2 的 pc 值 2
| 51 | io_out_s2_pc_3 | output | 39 | 0x10000000 | 否 | s2 的 pc 值 3
| 52 | io_out_s2_full_pred_0_br_taken_mask_0 | output | 1 | 0 | 否 | s2 的预测块 0 的条件分支跳转掩码 0，高有效
| 53 | io_out_s2_full_pred_0_br_taken_mask_1 | output | 1 | 0 | 否 | s2 的预测块 0 的条件分支跳转掩码 1，高有效
| 54 | io_out_s2_full_pred_0_slot_valids_0 | output | 1 | 0 | 否 | s2 的预测块 0 的 slot 0 有效，高有效
| 55 | io_out_s2_full_pred_0_slot_valids_1 | output | 1 | 0 | 否 | s2 的预测块 0 的 slot 1 有效，高有效
| 56 | io_out_s2_full_pred_0_targets_0 | output | 39 | 0 | 否 | s2 的预测块 0 的预测跳转地址 0。按 2 byte 对齐，即最低位为 0。
| 57 | io_out_s2_full_pred_0_targets_1 | output | 39 | 0 | 否 | s2 的预测块 0 的预测跳转地址 1。按 2 byte 对齐，即最低位为 0。
| 58 | io_out_s2_full_pred_0_offsets_0 | output | 4 | 0 | 否 | s2 的预测块 0 的预测相应的跳转指令相对起始 pc 的偏移 0
| 59 | io_out_s2_full_pred_0_offsets_1 | output | 4 | 0 | 否 | s2 的预测块 0 的预测相应的跳转指令相对起始 pc 的偏移 1
| 60 | io_out_s2_full_pred_0_fallThroughAddr | output | 39 | 0 | 否 | s2 的预测块 0 的当前预测块不跳转的下一个 pc
| 61 | io_out_s2_full_pred_0_is_br_sharing | output | 1 | 0 | 否 | s2 的预测块 0 的 entry 末尾是 br，高有效
| 62 | io_out_s2_full_pred_0_hit | output | 1 | 0 | 否 | s2 的预测块 0 命中 ftb 项，高有效
| 63 | io_out_s2_full_pred_1_br_taken_mask_0 | output | 1 | 0 | 否 | s2 的预测块 1 的条件分支跳转掩码 0，高有效
| 64 | io_out_s2_full_pred_1_br_taken_mask_1 | output | 1 | 0 | 否 | s2 的预测块 1 的条件分支跳转掩码 1，高有效
| 65 | io_out_s2_full_pred_1_slot_valids_0 | output | 1 | 0 | 否 | s2 的预测块 1 的 slot 0 有效，高有效
| 66 | io_out_s2_full_pred_1_slot_valids_1 | output | 1 | 0 | 否 | s2 的预测块 1 的 slot 1 有效，高有效
| 67 | io_out_s2_full_pred_1_targets_0 | output | 39 | 0 | 否 | s2 的预测块 1 的预测跳转地址 0。按 2 byte 对齐，即最低位为 0。
| 68 | io_out_s2_full_pred_1_targets_1 | output | 39 | 0 | 否 | s2 的预测块 1 的预测跳转地址 1。按 2 byte 对齐，即最低位为 0。
| 69 | io_out_s2_full_pred_1_offsets_0 | output | 4 | 0 | 否 | s2 的预测块 1 的预测相应的跳转指令相对起始 pc 的偏移 0
| 70 | io_out_s2_full_pred_1_offsets_1 | output | 4 | 0 | 否 | s2 的预测块 1 的预测相应的跳转指令相对起始 pc 的偏移 1
| 71 | io_out_s2_full_pred_1_fallThroughAddr | output | 39 | 0 | 否 | s2 的预测块 1 的当前预测块不跳转的下一个 pc
| 72 | io_out_s2_full_pred_1_is_br_sharing | output | 1 | 0 | 否 | s2 的预测块 1 的 entry 末尾是 br，高有效
| 73 | io_out_s2_full_pred_1_hit | output | 1 | 0 | 否 | s2 的预测块 1 命中 ftb 项，高有效
| 74 | io_out_s2_full_pred_2_br_taken_mask_0 | output | 1 | 0 | 否 | s2 的预测块 2 的条件分支跳转掩码 0，高有效
| 75 | io_out_s2_full_pred_2_br_taken_mask_1 | output | 1 | 0 | 否 | s2 的预测块 2 的条件分支跳转掩码 1，高有效
| 76 | io_out_s2_full_pred_2_slot_valids_0 | output | 1 | 0 | 否 | s2 的预测块 2 的 slot 0 有效，高有效
| 77 | io_out_s2_full_pred_2_slot_valids_1 | output | 1 | 0 | 否 | s2 的预测块 2 的 slot 1 有效，高有效
| 78 | io_out_s2_full_pred_2_targets_0 | output | 39 | 0 | 否 | s2 的预测块 2 的预测跳转地址 0。按 2 byte 对齐，即最低位为 0。
| 79 | io_out_s2_full_pred_2_targets_1 | output | 39 | 0 | 否 | s2 的预测块 2 的预测跳转地址 1。按 2 byte 对齐，即最低位为 0。
| 80 | io_out_s2_full_pred_2_offsets_0 | output | 4 | 0 | 否 | s2 的预测块 2 的预测相应的跳转指令相对起始 pc 的偏移 0
| 81 | io_out_s2_full_pred_2_offsets_1 | output | 4 | 0 | 否 | s2 的预测块 2 的预测相应的跳转指令相对起始 pc 的偏移 1
| 82 | io_out_s2_full_pred_2_fallThroughAddr | output | 39 | 0 | 否 | s2 的预测块 2 的当前预测块不跳转的下一个 pc
| 83 | io_out_s2_full_pred_2_is_br_sharing | output | 1 | 0 | 否 | s2 的预测块 2 的 entry 末尾是 br，高有效
| 84 | io_out_s2_full_pred_2_hit | output | 1 | 0 | 否 | s2 的预测块 2 命中 ftb 项，高有效
| 85 | io_out_s2_full_pred_3_br_taken_mask_0 | output | 1 | 0 | 否 | s2 的预测块 3 的条件分支跳转掩码 0，高有效
| 86 | io_out_s2_full_pred_3_br_taken_mask_1 | output | 1 | 0 | 否 | s2 的预测块 3 的条件分支跳转掩码 1，高有效
| 87 | io_out_s2_full_pred_3_slot_valids_0 | output | 1 | 0 | 否 | s2 的预测块 3 的 slot 0 有效，高有效
| 88 | io_out_s2_full_pred_3_slot_valids_1 | output | 1 | 0 | 否 | s2 的预测块 3 的 slot 1 有效，高有效
| 89 | io_out_s2_full_pred_3_targets_0 | output | 39 | 0 | 否 | s2 的预测块 3 的预测跳转地址 0。按 2 byte 对齐，即最低位为 0。
| 90 | io_out_s2_full_pred_3_targets_1 | output | 39 | 0 | 否 | s2 的预测块 3 的预测跳转地址 1。按 2 byte 对齐，即最低位为 0。
| 91 | io_out_s2_full_pred_3_offsets_0 | output | 4 | 0 | 否 | s2 的预测块 3 的预测相应的跳转指令相对起始 pc 的偏移 0
| 92 | io_out_s2_full_pred_3_offsets_1 | output | 4 | 0 | 否 | s2 的预测块 3 的预测相应的跳转指令相对起始 pc 的偏移 1
| 93 | io_out_s2_full_pred_3_fallThroughAddr | output | 39 | 0 | 否 | s2 的预测块 3 的当前预测块不跳转的下一个 pc
| 94 | io_out_s2_full_pred_3_is_br_sharing | output | 1 | 0 | 否 | s2 的预测块 3 的 entry 末尾是 br，高有效
| 95 | io_out_s2_full_pred_3_hit | output | 1 | 0 | 否 | s2 的预测块 3 命中 ftb 项，高有效
| 96 | io_out_s3_pc_0 | output | 39 | 0x10000000 | 否 | s3 的 pc 值 0
| 97 | io_out_s3_pc_1 | output | 39 | 0x10000000 | 否 | s3 的 pc 值 1
| 98 | io_out_s3_pc_2 | output | 39 | 0x10000000 | 否 | s3 的 pc 值 2
| 99 | io_out_s3_pc_3 | output | 39 | 0x10000000 | 否 | s3 的 pc 值 3
| 100 | io_out_s3_full_pred_0_br_taken_mask_0 | output | 1 | 0 | 否 | s3 的预测块 0 的条件分支跳转掩码 0，高有效
| 101 | io_out_s3_full_pred_0_br_taken_mask_1 | output | 1 | 0 | 否 | s3 的预测块 0 的条件分支跳转掩码 1，高有效
| 102 | io_out_s3_full_pred_0_slot_valids_0 | output | 1 | 0 | 否 | s3 的预测块 0 的 slot 0 有效，高有效
| 103 | io_out_s3_full_pred_0_slot_valids_1 | output | 1 | 0 | 否 | s3 的预测块 0 的 slot 1 有效，高有效
| 104 | io_out_s3_full_pred_0_targets_0 | output | 39 | 0 | 否 | s3 的预测块 0 的预测跳转地址 0。按 2 byte 对齐，即最低位为 0。
| 105 | io_out_s3_full_pred_0_targets_1 | output | 39 | 0 | 否 | s3 的预测块 0 的预测跳转地址 1。按 2 byte 对齐，即最低位为 0。
| 106 | io_out_s3_full_pred_0_fallThroughAddr | output | 39 | 0 | 否 | s3 的预测块 0 的当前预测块不跳转的下一个 pc
| 107 | io_out_s3_full_pred_0_fallThroughErr | output | 1 | 0 | 否 | s3 的预测块 0 的当前取指 PC 是否被写入过，高是未曾写入
| 108 | io_out_s3_full_pred_0_is_br_sharing | output | 1 | 0 | 否 | s3 的预测块 0 的 entry 末尾是 br，高有效
| 109 | io_out_s3_full_pred_0_hit | output | 1 | 0 | 否 | s3 的预测块 0 命中 ftb 项，高有效
| 110 | io_out_s3_full_pred_1_br_taken_mask_0 | output | 1 | 0 | 否 | s3 的预测块 1 的条件分支跳转掩码 0，高有效
| 111 | io_out_s3_full_pred_1_br_taken_mask_1 | output | 1 | 0 | 否 | s3 的预测块 1 的条件分支跳转掩码 1，高有效
| 112 | io_out_s3_full_pred_1_slot_valids_0 | output | 1 | 0 | 否 | s3 的预测块 1 的 slot 0 有效，高有效
| 113 | io_out_s3_full_pred_1_slot_valids_1 | output | 1 | 0 | 否 | s3 的预测块 1 的 slot 1 有效，高有效
| 114 | io_out_s3_full_pred_1_targets_0 | output | 39 | 0 | 否 | s3 的预测块 1 的预测跳转地址 0。按 2 byte 对齐，即最低位为 0。
| 115 | io_out_s3_full_pred_1_targets_1 | output | 39 | 0 | 否 | s3 的预测块 1 的预测跳转地址 1。按 2 byte 对齐，即最低位为 0。
| 116 | io_out_s3_full_pred_1_fallThroughAddr | output | 39 | 0 | 否 | s3 的预测块 1 的当前预测块不跳转的下一个 pc
| 117 | io_out_s3_full_pred_1_fallThroughErr | output | 1 | 0 | 否 | s3 的预测块 1 的当前取指 PC 是否被写入过，高是未曾写入
| 118 | io_out_s3_full_pred_1_is_br_sharing | output | 1 | 0 | 否 | s0 的预测块 1 的 entry 末尾是 br，高有效
| 119 | io_out_s3_full_pred_1_hit | output | 1 | 0 | 否 | s0 的预测块 1 命中 ftb 项，高有效
| 120 | io_out_s3_full_pred_2_br_taken_mask_0 | output | 1 | 0 | 否 | s3 的预测块 2 的条件分支跳转掩码 0，高有效
| 121 | io_out_s3_full_pred_2_br_taken_mask_1 | output | 1 | 0 | 否 | s3 的预测块 2 的条件分支跳转掩码 1，高有效
| 122 | io_out_s3_full_pred_2_slot_valids_0 | output | 1 | 0 | 否 | s3 的预测块 2 的 slot 0 有效，高有效
| 123 | io_out_s3_full_pred_2_slot_valids_1 | output | 1 | 0 | 否 | s3 的预测块 2 的 slot 1 有效，高有效
| 124 | io_out_s3_full_pred_2_targets_0 | output | 39 | 0 | 否 | s3 的预测块 2 的预测跳转地址 0。按 2 byte 对齐，即最低位为 0。
| 125 | io_out_s3_full_pred_2_targets_1 | output | 39 | 0 | 否 | s3 的预测块 2 的预测跳转地址 1。按 2 byte 对齐，即最低位为 0。
| 126 | io_out_s3_full_pred_2_fallThroughAddr | output | 39 | 0 | 否 | s3 的预测块 2 的当前预测块不跳转的下一个 pc
| 127 | io_out_s3_full_pred_2_fallThroughErr | output | 1 | 0 | 否 | s3 的预测块 2 的当前取指 PC 是否被写入过，高是未曾写入
| 128 | io_out_s3_full_pred_2_is_br_sharing | output | 1 | 0 | 否 | s3 的预测块 2 的 entry 末尾是 br，高有效
| 129 | io_out_s3_full_pred_2_hit | output | 1 | 0 | 否 | s3 的预测块 2 命中 ftb 项，高有效
| 130 | io_out_s3_full_pred_3_br_taken_mask_0 | output | 1 | 0 | 否 | s3 的预测块 3 的条件分支跳转掩码 0，高有效
| 131 | io_out_s3_full_pred_3_br_taken_mask_1 | output | 1 | 0 | 否 | s3 的预测块 3 的条件分支跳转掩码 1，高有效
| 132 | io_out_s3_full_pred_3_slot_valids_0 | output | 1 | 0 | 否 | s3 的预测块 3 的 slot 0 有效，高有效
| 133 | io_out_s3_full_pred_3_slot_valids_1 | output | 1 | 0 | 否 | s3 的预测块 3 的 slot 1 有效，高有效
| 134 | io_out_s3_full_pred_3_targets_0 | output | 39 | 0 | 否 | s3 的预测块 3 的预测跳转地址 0。按 2 byte 对齐，即最低位为 0。
| 135 | io_out_s3_full_pred_3_targets_1 | output | 39 | 0 | 否 | s3 的预测块 3 的预测跳转地址 1。按 2 byte 对齐，即最低位为 0。
| 136 | io_out_s3_full_pred_3_fallThroughAddr | output | 39 | 0 | 否 | s3 的预测块 3 的当前预测块不跳转的下一个 pc
| 137 | io_out_s3_full_pred_3_fallThroughErr | output | 1 | 0 | 否 | s3 的预测块 3 的当前取指 PC 是否被写入过，高是未曾写入
| 138 | io_out_s3_full_pred_3_is_br_sharing | output | 1 | 0 | 否 | s3 的预测块 3 的 entry 末尾是 br，高有效
| 139 | io_out_s3_full_pred_3_hit | output | 1 | 0 | 否 | s3 的预测块 3 命中 ftb 项，高有效
| 140 | io_out_last_stage_meta | output | 219 | 0 | 否 | 最后一个流水级的预测数据
| 141 | io_out_last_stage_spec_info_ssp | output | 4 | 0 | 否 | 最后一个流水级预测 ras 的推测栈在提交栈内位置指针
| 142 | io_out_last_stage_spec_info_sctr | output | 2 | 0 | 否 | 最后一个流水级预测ras的推测栈栈顶计数器
| 143 | io_out_last_stage_spec_info_TOSW_flag | output | 1 | 0 | 否 | 最后一个流水级预测ras的推测栈写指针flag
| 144 | io_out_last_stage_spec_info_TOSW_value | output | 5 | 0 | 否 | 最后一个流水级预测ras的推测栈写指针value
| 145 | io_out_last_stage_spec_info_TOSR_flag | output | 1 | 0 | 否 | 最后一个流水级预测ras的推测栈读指针flag
| 146 | io_out_last_stage_spec_info_TOSR_value | output | 5 | 0 | 否 | 最后一个流水级预测ras的推测栈读指针value
| 147 | io_out_last_stage_spec_info_NOS_flag | output | 1 | 0 | 否 | 最后一个流水级预测ras的推测栈栈顶之下一个块位置指针flag
| 148 | io_out_last_stage_spec_info_NOS_value | output | 5 | 0 | 否 | 最后一个流水级预测ras的推测栈栈顶之下一个块位置指针value
| 149 | io_out_last_stage_spec_info_topAddr | output | 39 | 0 | 否 | 最后一个流水级预测ras的推测栈栈顶地址
| 150 | io_out_last_stage_ftb_entry_valid | output | 1 | 0 | 否 | 最后一个流水级的 ftb_entry 有效位，高有效
| 151 | io_out_last_stage_ftb_entry_brSlots_0_offset | output | 4 | 0 | 否 | 最后一个流水级的 ftb_entry 中 brSlots 的相应的跳转指令相对起始 pc 的偏移
| 152 | io_out_last_stage_ftb_entry_brSlots_0_lower | output | 12 | 0 | 否 | 最后一个流水级的 ftb_entry 中 brSlots 的低位
| 153 | io_out_last_stage_ftb_entry_brSlots_0_tarStat | output | 2 | 0 | 否 | 最后一个流水级的 ftb_entry 中 brSlots 的跳转目标状态
| 154 | io_out_last_stage_ftb_entry_brSlots_0_sharing | output | 1 | 0 | 否 | 没有用
| 155 | io_out_last_stage_ftb_entry_brSlots_0_valid | output | 1 | 0 | 否 | 最后一个流水级的 ftb_entry 中 brSlots有效位，高有效
| 156 | io_out_last_stage_ftb_entry_tailSlot_offset | output | 4 | 0 | 否 | 最后一个流水级的 ftb_entry 中 tailSlot 的相应的跳转指令相对起始 pc 的偏移
| 157 | io_out_last_stage_ftb_entry_tailSlot_lower | output | 20 | 0 | 否 | 最后一个流水级的 ftb_entry 中 tailSlot 的低位
| 158 | io_out_last_stage_ftb_entry_tailSlot_tarStat | output | 2 | 0 | 否 | 最后一个流水级的 ftb_entry 中 tailSlot 的跳转目标状态
| 159 | io_out_last_stage_ftb_entry_tailSlot_sharing | output | 1 | 0 | 否 | 最后一个流水级的 ftb_entry 中 tailSlot 中 br 分享了 jal 的 slot，因为此 slot 位宽为 20 位，所以算成是 jal 的 slot，高有效
| 160 | io_out_last_stage_ftb_entry_tailSlot_valid | output | 1 | 0 | 否 | 最后一个流水级的 ftb_entry 中 tailSlot 有效位，高有效
| 161 | io_out_last_stage_ftb_entry_pftAddr | output | 4 | 0 | 否 | 最后一个流水级的 ftb_entry 中当前预测块不跳转的下一个 pc 部分地址
| 162 | io_out_last_stage_ftb_entry_carry | output | 1 | 0 | 否 | 最后一个流水级的 ftb_entry 中当前预测块不跳转的下一个 pc 预测地址进位，高有效
| 163 | io_out_last_stage_ftb_entry_isCall | output | 1 | 0 | 否 | 最后一个流水级的 ftb_entry 中是 call 指令，高有效
| 164 | io_out_last_stage_ftb_entry_isRet | output | 1 | 0 | 否 | 最后一个流水级的 ftb_entry 中是 ret 指令，高有效
| 165 | io_out_last_stage_ftb_entry_isJalr | output | 1 | 0 | 否 | 最后一个流水级的 ftb_entry 中是 jalr 指令，高有效
| 166 | io_out_last_stage_ftb_entry_last_may_be_rvi_call | output | 1 | 0 | 否 | 最后一个流水级的 ftb_entry 中预测块最大边界第 30 - 32 byte可能存前半条 rvi 的 call 指令，给 ras 压栈计算 ret 地址使用，此时 ret 地址需要再加 2byte，高有效
| 167 | io_out_last_stage_ftb_entry_always_taken_0 | output | 1 | 0 | 否 | 最后一个流水级的 ftb_entry 中 always_taken 0，见到 br 第一次 taken 时置高，相应的 br 指令不训练方向预测器，只预测 taken，直到此 br 指令第一次执行结果为 not taken 时拉低，需要方向预测器参与
| 168 | io_out_last_stage_ftb_entry_always_taken_1 | output | 1 | 0 | 否 | 最后一个流水级的 ftb_entry 中 always_taken 1，见到 br 第一次 taken 时置高，相应的 br 指令不训练方向预测器，只预测 taken，直到此 br 指令第一次执行结果为 not taken 时拉低，需要方向预测器参与
Predictor->Composer(CSR control)
| 0 | io_ctrl_ubtb_enable | input | 1 | 1 | 否 | uFTB 的开关配置，高有效
| 1 | io_ctrl_btb_enable | input | 1 | 1 | 否 | BTB 的开关配置，高有效
| 2 | io_ctrl_tage_enable | input | 1 | 1 | 否 | TAGE 的开关配置，高有效
| 3 | io_ctrl_sc_enable | input | 1 | 1 | 否 | SC 的开关配置，高有效
| 4 | io_ctrl_ras_enable | input | 1 | 1 | 否 | RAS 的开关配置，高有效
Predictor->Composer(Pipeline control)
| 0 | io_s0_fire_0 | input | 1 | 0 | 否 | s0 握手信号 0，高有效
| 1 | io_s0_fire_1 | input | 1 | 0 | 否 | s0 握手信号 1，高有效
| 2 | io_s0_fire_2 | input | 1 | 0 | 否 | s0 握手信号 2，高有效
| 3 | io_s0_fire_3 | input | 1 | 0 | 否 | s0 握手信号 3，高有效
| 4 | io_s1_fire_0 | input | 1 | 0 | 否 | s1 握手信号 0，高有效
| 5 | io_s1_fire_1 | input | 1 | 0 | 否 | s1 握手信号 1，高有效
| 6 | io_s1_fire_2 | input | 1 | 0 | 否 | s1 握手信号 2，高有效
| 7 | io_s1_fire_3 | input | 1 | 0 | 否 | s1 握手信号 3，高有效
| 8 | io_s2_fire_0 | input | 1 | 0 | 否 | s2 握手信号 0，高有效
| 9 | io_s2_fire_1 | input | 1 | 0 | 否 | s2 握手信号 1，高有效
| 10 | io_s2_fire_2 | input | 1 | 0 | 否 | s2 握手信号 2，高有效
| 11 | io_s2_fire_3 | input | 1 | 0 | 否 | s2 握手信号 3，高有效
| 12 | io_s3_fire_2 | input | 1 | 0 | 否 | s3 握手信号 2，高有效
| 13 | io_s3_redirect_2 | input | 1 | 0 | 否 | s3 重定向信号 2，高有效
| 14 | io_s1_ready | output | 1 | 0 | 否 | s1可以接受新请求进入，是s0握手的组成部分
Predictor->Composer(Update)
| 0 | io_update_valid | input | 1 | 0 | 否 | 更新请求的有效位，高有效
| 1 | io_update_bits_pc | input | 39 | X | 是 | 更新请求的 pc
| 2 | io_update_bits_ftb_entry_valid | input | 1 | X | 是 | 更新请求的 ftb_entry 的有效位，高有效
| 3 | io_update_bits_ftb_entry_brSlots_0_offset | input | 4 | X | 是 | 更新请求的 ftb_entry 中 brSlots 的相应的跳转指令相对起始 pc 的偏移
| 4 | io_update_bits_ftb_entry_brSlots_0_lower | input | 12 | X | 是 | 更新请求的 ftb_entry 中 brSlots 的低位
| 5 | io_update_bits_ftb_entry_brSlots_0_tarStat | input | 2 | X | 是 | 更新请求的 ftb_entry 中 brSlots 的跳转目标状态
| 6 | io_update_bits_ftb_entry_brSlots_0_sharing | input | 1 | X | 是 | 更新请求的ftb_entry中brSlots是否是branch（低则为jump），无实际用途
| 7 | io_update_bits_ftb_entry_brSlots_0_valid | input | 1 | X | 是 | 更新请求的 ftb_entry 中 brSlots有效位，高有效
| 8 | io_update_bits_ftb_entry_tailSlot_offset | input | 4 | X | 是 | 更新请求的 ftb_entry 中 tailSlot 的相应的跳转指令相对起始 pc 的偏移
| 9 | io_update_bits_ftb_entry_tailSlot_lower | input | 20 | X | 是 | 更新请求的 ftb_entry 中 tailSlot 的低位
| 10 | io_update_bits_ftb_entry_tailSlot_tarStat | input | 2 | X | 是 | 更新请求的 ftb_entry 中 tailSlot 的跳转目标状态
| 11 | io_update_bits_ftb_entry_tailSlot_sharing | input | 1 | X | 是 | 更新请求的 ftb_entry 中 tailSlot 中 br 分享了 jal 的 slot，因为此 slot 位宽为 20 位，所以算成是 jal 的 slot，高有效
| 12 | io_update_bits_ftb_entry_tailSlot_valid | input | 1 | X | 是 | 更新请求的 ftb_entry 中 tailSlot 有效位，高有效
| 13 | io_update_bits_ftb_entry_pftAddr | input | 4 | X | 是 | 更新请求的 ftb_entry 中当前预测块不跳转的下一个 pc 预测的部分地址
| 14 | io_update_bits_ftb_entry_carry | input | 1 | X | 是 | 更新请求的 ftb_entry 中当前预测块不跳转的下一个 pc 预测地址进位，高有效
| 15 | io_update_bits_ftb_entry_isCall | input | 1 | X | 是 | 更新请求的 ftb_entry 中是 call 指令，高有效
| 16 | io_update_bits_ftb_entry_isRet | input | 1 | X | 是 | 更新请求的 ftb_entry 中是 ret 指令，高有效
| 17 | io_update_bits_ftb_entry_isJalr | input | 1 | X | 是 | 更新请求的 ftb_entry 中是 jalr 指令，高有效
| 18 | io_update_bits_ftb_entry_last_may_be_rvi_call | input | 1 | X | 是 | 更新请求的 ftb_entry 中预测块最大边界第 30 - 32 byte可能存前半条 rvi 的 call 指令，给 ras 压栈计算 ret 地址使用，此时 ret 地址需要再加 2byte，高有效
| 19 | io_update_bits_ftb_entry_always_taken_0 | input | 1 | X | 是 | 更新请求的 ftb_entry 中 always_taken 0，见到 br 第一次 taken 时置高，相应的 br 指令不训练方向预测器，只预测 taken，直到此 br 指令第一次执行结果为 not taken 时拉低，需要方向预测器参与
| 20 | io_update_bits_ftb_entry_always_taken_1 | input | 1 | X | 是 | 更新请求的 ftb_entry 中 always_taken 1，见到 br 第一次 taken 时置高，相应的 br 指令不训练方向预测器，只预测 taken，直到此 br 指令第一次执行结果为 not taken 时拉低，，需要方向预测器参与
| 21 | io_update_bits_old_entry | input | 1 | X | 是 | 更新请求的旧 entry
| 22 | io_update_bits_meta | input | 256 | X | 是 | 更新请求的 meta 数据
|  | io_update_bits_cfi_idx_valid | input | 1 | X | 是 | 更新请求对应预测块是否包含跳转的分支指令
|  | io_update_bits_cfi_idx_bits | input | 4 | X | 是 | 更新请求对应预测块若包含跳转分支指令，其在预测块块内偏移量
|  | io_update_bits_br_taken_mask_0 | input | 1 | X | 是 | 更新请求的块内记录的第一条分支是否跳转
|  | io_update_bits_br_taken_mask_1 | input | 1 | X | 是 | 更新请求的块内记录的第二条分支是否跳转
|  | io_update_bits_jmp_taken | input | 1 | X | 是 | 更新请求的块内记录的jump指令是否跳转
|  | io_update_bits_mispred_mask_0 | input | 1 | X | 是 | 更新请求的块内记录的第一条分支是否误预测
|  | io_update_bits_mispred_mask_1 | input | 1 | X | 是 | 更新请求的块内记录的第二条分支是否误预测
|  | io_update_bits_mispred_mask_2 | input | 1 | X | 是 | 更新请求的块内记录的jump指令是否误预测
|  | io_update_bits_full_target | input | 39 | X | 是 | 更新请求的块内跳转目标完整地址
|  | io_update_bits_spec_info_folded_hist_hist_17_folded_hist | input | 11 | X | 是 | 折叠历史 17
|  | io_update_bits_spec_info_folded_hist_hist_16_folded_hist | input | 11 | X | 是 | 折叠历史 16
|  | io_update_bits_spec_info_folded_hist_hist_15_folded_hist | input | 7 | X | 是 | 折叠历史 15
|  | io_update_bits_spec_info_folded_hist_hist_14_folded_hist | input | 8 | X | 是 | 折叠历史 14
|  | io_update_bits_spec_info_folded_hist_hist_13_folded_hist | input | 9 | X | 是 | 折叠历史 13
|  | io_update_bits_spec_info_folded_hist_hist_12_folded_hist | input | 4 | X | 是 | 折叠历史 12
|  | io_update_bits_spec_info_folded_hist_hist_11_folded_hist | input | 8 | X | 是 | 折叠历史 11
|  | io_update_bits_spec_info_folded_hist_hist_10_folded_hist | input | 9 | X | 是 | 折叠历史 10
|  | io_update_bits_spec_info_folded_hist_hist_9_folded_hist | input | 7 | X | 是 | 折叠历史 9
|  | io_update_bits_spec_info_folded_hist_hist_8_folded_hist | input | 7 | X | 是 | 折叠历史 8
|  | io_update_bits_spec_info_folded_hist_hist_7_folded_hist | input | 7 | X | 是 | 折叠历史 7
|  | io_update_bits_spec_info_folded_hist_hist_6_folded_hist | input | 9 | X | 是 | 折叠历史 6
|  | io_update_bits_spec_info_folded_hist_hist_5_folded_hist | input | 7 | X | 是 | 折叠历史 5
|  | io_update_bits_spec_info_folded_hist_hist_4_folded_hist | input | 8 | X | 是 | 折叠历史 4
|  | io_update_bits_spec_info_folded_hist_hist_3_folded_hist | input | 8 | X | 是 | 折叠历史 3
|  | io_update_bits_spec_info_folded_hist_hist_2_folded_hist | input | 8 | X | 是 | 折叠历史 2
|  | io_update_bits_spec_info_folded_hist_hist_1_folded_hist | input | 11 | X | 是 | 折叠历史 1
Predictor->Composer(Redirect)
| 0 | io_redirect_valid | input | 1 | 0 | 否 | 向 bpu 模块发送的重定向信号的有效位，高有效
| 1 | io_redirect_bits_level | input | 1 | X | 是 | 向 bpu 模块发送的重定向信号的级别，flushAfter 为 0，flush 为 1
| 2 | io_redirect_bits_cfiUpdate_pc | input | 39 | X | 是 | 向 bpu 模块发送的重定向信号对应指令的 pc
| 3 | io_redirect_bits_cfiUpdate_pd_isRVC | input | 1 | X | 是 | 向 bpu 模块发送的重定向信号对应指令的预译码是否是 RVC，高有效
| 4 | io_redirect_bits_cfiUpdate_pd_isCall | input | 1 | X | 是 | 向 bpu 模块发送的重定向信号对应指令的预译码是否是 call，高有效
| 5 | io_redirect_bits_cfiUpdate_pd_isRet | input | 1 | X | 是 | 向 bpu 模块发送的重定向信号对应指令的预译码是否是 ret，高有效
| 6 | io_redirect_bits_cfiUpdate_ssp | input | 4 | X | 是 | 向 bpu 模块发送的重定向信号对应指令的推测栈栈顶在提交栈中位置
| 7 | io_redirect_bits_cfiUpdate_sctr | input | 2 | X | 是 | 向 bpu 模块发送的重定向信号对应指令的推测栈栈顶计数器值
| 8 | io_redirect_bits_cfiUpdate_TOSW_flag | input | 1 | X | 是 | 向 bpu 模块发送的重定向信号对应指令的推测栈写指针flag
| 9 | io_redirect_bits_cfiUpdate_TOSW_value | input | 5 | X | 是 | 向 bpu 模块发送的重定向信号对应指令的推测栈写指针value
| 10 | io_redirect_bits_cfiUpdate_TOSR_flag | input | 1 | X | 是 | 向 bpu 模块发送的重定向信号对应指令的推测栈读指针flag
| 11 | io_redirect_bits_cfiUpdate_TOSR_value | input | 5 | X | 是 | 向 bpu 模块发送的重定向信号对应指令的推测栈读指针value
| 12 | io_redirect_bits_cfiUpdate_NOS_flag | input | 1 | X | 是 | 向 bpu 模块发送的重定向信号对应指令的栈顶之下一项指针flag
| 13 | io_redirect_bits_cfiUpdate_NOS_value | input | 5 | X | 是 | 向 bpu 模块发送的重定向信号对应指令的栈顶之下一项指针value
Composer->Predictor(Perf)
| 0 | io_perf_0_value | output | 6 | 0 | 否 | 性能计数IO 0 的值，生成代码中不存在
| 1 | io_perf_1_value | output | 6 | 0 | 否 | 性能计数IO 1 的值，生成代码中不存在
| 2 | io_perf_2_value | output | 6 | 0 | 否 | 性能计数IO 2 的值，生成代码中不存在
| 3 | io_perf_3_value | output | 6 | 0 | 否 | 性能计数IO 3 的值，生成代码中不存在
| 4 | io_perf_4_value | output | 6 | 0 | 否 | 性能计数IO 4 的值，生成代码中不存在

## ras
interactive module | index Number | Signal name | input or Output | width | default value | can be X-states | detailed description
N/A
| 0 | clock | input | 1 | N/A | 否 | 时钟信号
| 1 | reset | input | 1 | 0 | 否 | 异步复位信号
Composer->RAS
| 0 | io_reset_vector | input | 36 | 0x10000000 | 否 | 复位时处理器开始取指的地址
| 1 | io_in_bits_s0_pc_* | input | 39 | 0x10000000 | 否 | *取0-3，0级流水线接收到的预测块起始pc
| 2 | io_in_bits_resp_in_0_s2_full_pred_**_br_taken_mask_* | input | 1 | X | 是 | *取0或1，下同；**取0-3，下同，2级流水线接受到的完整预测结果中条件分支指令跳转方向信号，高有效
| 3 | io_in_bits_resp_in_0_s2_full_pred_**_slot_valids_* | input | 1 | X | 是 | 2级流水线接受到的完整预测结果中对应分支预测槽有效信号，对应的br_taken_mask, targets, offsets仅在其有效时有效
| 4 | io_in_bits_resp_in_0_s2_full_pred_**_targets_* | input | 39 | X | 是 | 2级流水线接受到的完整预测结果中对应分支预测槽跳转目标地址
| 5 | io_in_bits_resp_in_0_s2_full_pred_**_jalr_target | input | 39 | X | 是 | 2级流水线接受到的完整预测结果中jalr类型指令跳转目标地址（根据FTB设计必定位于最后一个FTB branch slot）
| 6 | io_in_bits_resp_in_0_s2_full_pred_**_offsets_* | input | 4 | X | 是 | *取0或1，下同，2级流水线接受到的完整预测结果中两个分支预测槽在预测块内的相对地址偏移，以2byte为单位
| 7 | io_in_bits_resp_in_0_s2_full_pred_**_fallThroughAddr | input | 39 | X | 是 | 2级流水线接受到的完整预测结果中预测块顺序向下取指时下一个块的起始地址（本块结束于该地址前）
| 8 | io_in_bits_resp_in_0_s2_full_pred_**_is_br_sharing | input | 1 | X | 是 | 2级流水线接受到的完整预测结果中预测块最后一个分支预测槽是否为条件分支，高有效，低代表为无条件跳转指令
| 9 | io_in_bits_resp_in_0_s2_full_pred_**_hit | input | 1 | 0 | 否 | 2级流水线接受到的完整预测结果是否命中
| 10 | io_in_bits_resp_in_0_s3_full_pred_**_br_taken_mask_* | input | 1 | X | 是 | *取0或1，下同；**取0-3，下同;3级流水线接受到的完整预测结果中条件分支指令跳转方向信号，高有效
| 11 | io_in_bits_resp_in_0_s3_full_pred_**_slot_valids_* | input | 1 | X | 是 | 3级流水线接受到的完整预测结果中对应分支预测槽有效信号，对应的br_taken_mask, targets, offsets仅在其有效时有效
| 12 | io_in_bits_resp_in_0_s3_full_pred_**_targets_* | input | 39 | X | 是 | 3级流水线接受到的完整预测结果中对应分支预测槽跳转目标地址
| 13 | io_in_bits_resp_in_0_s3_full_pred_**_jalr_target | input | 39 | X | 是 | 3级流水线接受到的完整预测结果中jalr类型指令跳转目标地址（根据FTB设计必定位于最后一个FTB branch slot）
| 14 | io_in_bits_resp_in_0_s3_full_pred_**_fallThroughAddr | input | 39 | X | 是 | 3级流水线接受到的完整预测结果中预测块顺序向下取指时下一个块的起始地址（本块结束于该地址前）
| 15 | io_in_bits_resp_in_0_s3_full_pred_**_fallThroughErr | input | 1 | X | 是 | 3级流水线接受到的完整预测结果中预测块顺序向下取指时下一个块的起始地址有误
| 16 | io_in_bits_resp_in_0_s3_full_pred_**_is_br_sharing | input | 1 | X | 是 | 3级流水线接受到的完整预测结果中预测块最后一个分支预测槽是否为条件分支，高有效，低代表为无条件跳转指令
| 17 | io_in_bits_resp_in_0_s3_full_pred_**_hit | input | 1 | 0 | 否 | 3级流水线接受到的完整预测结果是否命中
| 18 | io_in_bits_resp_in_0_last_stage_ftb_entry_valid | input | 1 | X | 是 | 最后一级（3级）ftb entry有效信号，高有效
| 19 | io_in_bits_resp_in_0_last_stage_ftb_entry_brSlots_0_offset | input | 4 | X | 是 | 最后一级（3级）ftb entry 第一个分支预测槽块内偏移量（2byte为单位）
| 20 | io_in_bits_resp_in_0_last_stage_ftb_entry_brSlots_0_lower | input | 12 | X | 是 | 最后一级（3级）ftb entry 第一个分支预测槽跳转目标地址低1-13位
| 21 | io_in_bits_resp_in_0_last_stage_ftb_entry_brSlots_0_tarStat | input | 2 | X | 是 | 最后一级（3级）ftb entry 第一个分支预测槽跳转目标地址高位进1或保持原状控制位
| 22 | io_in_bits_resp_in_0_last_stage_ftb_entry_brSlots_0_sharing | input | 1 | X | 是 | 最后一级（3级）ftb entry 第一个分支预测槽是否为条件分支，高有效
| 23 | io_in_bits_resp_in_0_last_stage_ftb_entry_brSlots_0_valid | input | 1 | X | 是 | 最后一级（3级）ftb entry 第一个分支预测槽是否有效，高有效
| 24 | io_in_bits_resp_in_0_last_stage_ftb_entry_tailSlot_offset | input | 4 | X | 是 | 最后一级（3级）ftb entry 第二个分支预测槽块内偏移量（2byte为单位）
| 25 | io_in_bits_resp_in_0_last_stage_ftb_entry_tailSlot_lower | input | 20 | X | 是 | 最后一级（3级）ftb entry 第二个分支预测槽跳转目标地址低1-13位
| 26 | io_in_bits_resp_in_0_last_stage_ftb_entry_tailSlot_tarStat | input | 21 | X | 是 | 最后一级（3级）ftb entry 第二个分支预测槽跳转目标地址高位进1或保持原状控制位
| 27 | io_in_bits_resp_in_0_last_stage_ftb_entry_tailSlot_sharing | input | 1 | X | 是 | 最后一级（3级）ftb entry 第二个分支预测槽是否为条件分支，高有效
| 28 | io_in_bits_resp_in_0_last_stage_ftb_entry_tailSlot_valid | input | 1 | X | 是 | 最后一级（3级）ftb entry 第二个分支预测槽是否有效，高有效
| 29 | io_in_bits_resp_in_0_last_stage_ftb_entry_pftAddr | input | 4 | X | 是 | 最后一级（3级）ftb entry 块内fallThru地址偏移量（2byte为单位）
| 30 | io_in_bits_resp_in_0_last_stage_ftb_entry_carry | input | 1 | X | 是 | 最后一级（3级）ftb entry 块内fallThru地址存在进位标志，高有效
| 31 | io_in_bits_resp_in_0_last_stage_ftb_entry_isCall | input | 1 | X | 是 | 最后一级（3级）ftb entry 块内包含Call指令（一定在末尾slot），高有效
| 32 | io_in_bits_resp_in_0_last_stage_ftb_entry_isRet | input | 1 | X | 是 | 最后一级（3级）ftb entry 块内包含Return指令（一定在末尾slot），高有效
| 33 | io_in_bits_resp_in_0_last_stage_ftb_entry_isJalr | input | 1 | X | 是 | 最后一级（3级）ftb entry 块内包含Jalr指令（一定在末尾slot），高有效
| 34 | io_in_bits_resp_in_0_last_stage_ftb_entry_last_may_be_rvi_call | input | 1 | X | 是 | 最后一级（3级）ftb entry 末尾可能是半条RVI指令，高有效
| 35 | io_in_bits_resp_in_0_last_stage_ftb_entry_always_taken_* | input | 1 | X | 是 | *取0或1 最后一级（3级）ftb entry 两分支预测槽分别是否为总是跳转的分支（高有效）
RAS->Composer
| 0 | io_out_s2_pc_* | output | 39 | 与流水线内该流水级进入时io_in_s0_pc_*相同 | 否 | *取0-3，流水线第2级输出的pc值
| 1 | io_out_s2_full_pred_**_br_taken_mask_* | output | 1 | 与流水线内该流水级进入时相同 | 是 | **取0-3，下同；*取0或1，下同，与同级流水线输入保持一致
| 2 | io_out_s2_full_pred_**_slot_valids_* | output | 1 | 与流水线内该流水级进入时相同 | 是 | 与同级流水线输入保持一致
| 3 | io_out_s2_full_pred_**_targets_* | output | 39 |  | 是 | 与同级流水线输入保持一致或根据RAS预测器产生更新值
| 4 | io_out_s2_full_pred_**_offsets_* | output | 4 | 与流水线内该流水级进入时相同 | 是 | 与同级流水线输入保持一致
| 5 | io_out_s2_full_pred_**_jalr_target | output | 39 |  | 是 | 与同级流水线输入保持一致或根据RAS预测器产生更新值
| 6 | io_out_s2_full_pred_**_fallThroughAddr | output | 39 | 与流水线内该流水级进入时相同 | 是 | 与同级流水线输入保持一致
| 7 | io_out_s2_full_pred_**_is_br_sharing | output | 1 | 与流水线内该流水级进入时相同 | 是 | 与同级流水线输入保持一致
| 8 | io_out_s2_full_pred_**_hit | output | 1 | 与流水线内该流水级进入时相同 | 否 | 与同级流水线输入保持一致
| 9 | io_out_s3_pc_* | output | 39 | 与流水线内该流水级进入时io_in_s0_pc_*相同 | 是 | *取0-3，流水线第2级输出的pc值
| 10 | io_out_s3_full_pred_**_br_taken_mask_* | output | 1 | 与流水线内该流水级进入时相同 | 是 | **取0-3，下同；*取0或1，下同，与同级流水线输入保持一致
| 11 | io_out_s3_full_pred_**_slot_valids_* | output | 1 | 与流水线内该流水级进入时相同 | 是 | 与同级流水线输入保持一致
| 12 | io_out_s3_full_pred_**_targets_* | output | 39 |  | 是 | 与同级流水线输入保持一致或根据RAS预测器产生更新值
| 13 | io_out_s3_full_pred_**_jalr_target | output | 39 |  | 是 | 与同级流水线输入保持一致或根据RAS预测器产生更新值
| 14 | io_out_s3_full_pred_**_fallThroughAddr | output | 39 | 与流水线内该流水级进入时相同 | 是 | 与同级流水线输入保持一致
| 15 | io_out_s3_full_pred_**_fallThroughErr | output | 1 | 与流水线内该流水级进入时相同 | 是 | 与同级流水线输入保持一致
| 16 | io_out_s3_full_pred_**_is_br_sharing | output | 1 | 与流水线内该流水级进入时相同 | 是 | 与同级流水线输入保持一致
| 17 | io_out_s3_full_pred_**_hit | output | 1 | 与流水线内该流水级进入时相同 | 否 | 与同级流水线输入保持一致
| 18 | io_out_last_stage_meta | output | 219 | X | 是 | 末（3级）流水线传输出的预测器meta信息
| 19 | io_out_last_stage_spec_info_ssp | output | 4 | X | 是 | 末（3级）流水线传输出的RAS预测器推测栈栈顶在提交栈中的位置
| 20 | io_out_last_stage_spec_info_sctr | output | 2 | X | 是 | 末（3级）流水线传输出的RAS预测器推测栈栈顶递归计数器
| 21 | io_out_last_stage_spec_info_TOSW_flag | output | 1 | X | 是 | 末（3级）流水线传输出的RAS预测器推测栈写指针flag
| 22 | io_out_last_stage_spec_info_TOSW_value | output | 5 | X | 是 | 末（3级）流水线传输出的RAS预测器推测栈写指针value
| 23 | io_out_last_stage_spec_info_TOSR_flag | output | 1 | X | 是 | 末（3级）流水线传输出的RAS预测器推测栈读指针flag
| 24 | io_out_last_stage_spec_info_TOSR_value | output | 5 | X | 是 | 末（3级）流水线传输出的RAS预测器推测栈读指针value
| 25 | io_out_last_stage_spec_info_NOS_flag | output | 1 | X | 是 | 末（3级）流水线传输出的RAS预测器推测栈顶下一项指针flag
| 26 | io_out_last_stage_spec_info_NOS_value | output | 5 | X | 是 | 末（3级）流水线传输出的RAS预测器推测栈顶下一项指针value
| 27 | io_out_last_stage_spec_info_topAddr | output | 39 | X | 是 | 末（3级）流水线传输出的RAS预测器推测栈栈顶返回地址
| 28 | io_out_last_stage_ftb_entry_valid | output | 1 | X | 是 | 末（3级）流水线传输出的ftb entry有效信号，高有效，具体子信号功能可见上方描述（下同）
| 29 | io_out_last_stage_ftb_entry_brSlots_0_offset | output | 4 | X | 是 | 同上
| 30 | io_out_last_stage_ftb_entry_brSlots_0_lower | output | 12 | X | 是 | 同上
| 31 | io_out_last_stage_ftb_entry_brSlots_0_tarStat | output | 2 | X | 是 | 同上
| 32 | io_out_last_stage_ftb_entry_brSlots_0_sharing | output | 1 | X | 是 | 同上
| 33 | io_out_last_stage_ftb_entry_brSlots_0_valid | output | 1 | X | 是 | 同上
| 34 | io_out_last_stage_ftb_entry_tailSlot_offset | output | 4 | X | 是 | 同上
| 35 | io_out_last_stage_ftb_entry_tailSlot_lower | output | 20 | X | 是 | 同上
| 36 | io_out_last_stage_ftb_entry_tailSlot_tarStat | output | 2 | X | 是 | 同上
| 37 | io_out_last_stage_ftb_entry_tailSlot_sharing | output | 1 | X | 是 | 同上
| 38 | io_out_last_stage_ftb_entry_tailSlot_valid | output | 1 | X | 是 | 同上
| 39 | io_out_last_stage_ftb_entry_pftAddr | output | 4 | X | 是 | 同上
| 40 | io_out_last_stage_ftb_entry_carry | output | 1 | X | 是 | 同上
| 41 | io_out_last_stage_ftb_entry_isCall | output | 1 | X | 是 | 同上
| 42 | io_out_last_stage_ftb_entry_isRet | output | 1 | X | 是 | 同上
| 43 | io_out_last_stage_ftb_entry_isJalr | output | 1 | X | 是 | 同上
| 44 | io_out_last_stage_ftb_entry_last_may_be_rvi_call | output | 1 | X | 是 | 同上
| 45 | io_out_last_stage_ftb_entry_always_taken_* | output | 1 | X | 是 | *取0或1
| 46 | io_ctrl_ras_enable | input | 1 | 1 | 否 | RAS预测器使能信号，高有效
| 47 | io_s0_fire_** | input | 1 | 0 | 否 | **取0-3，下同，BPU 0级握手信号，高有效
| 48 | io_s1_fire_** | input | 1 | 0 | 否 | BPU 1级握手信号，高有效
| 49 | io_s2_fire_** | input | 1 | 0 | 否 | BPU 2级握手信号，高有效
| 50 | io_s3_fire_2 | input | 1 | 0 | 否 | BPU 3级握手信号，高有效
| 51 | io_s3_redirect_2 | input | 1 | 0 | 否 | BPU 3级流水线重定向信号，高有效
| 52 | io_update_valid | input | 1 | 0 | 否 | 预测器训练有效信号，高有效
| 53 | io_update_bits_ftb_entry_tailSlot_offset | input | 4 | X | 是 | ftb entry含义详见上文，用于RAS状态更新
| 54 | io_update_bits_ftb_entry_tailSlot_valid | input | 1 | X | 是 | 同上
| 55 | io_update_bits_ftb_entry_isCall | input | 1 | X | 是 | 同上
| 56 | io_update_bits_ftb_entry_isRet | input | 1 | X | 是 | 同上
| 57 | io_update_bits_cfi_idx_valid | input | 1 | X | 是 | 训练的预测块是否存在跳转分支指令信号，高有效
| 58 | io_update_bits_cfi_idx_bits | input | 4 | X | 是 | 训练的预测块若存在跳转分支指令，则为跳转的分支指令在预测块内偏移（2byte）为单位
| 59 | io_update_bits_jmp_taken | input | 1 | X | 是 | 训练的预测块中存在跳转的jmp指令，高有效
| 60 | io_update_bits_meta | input | 219 | X | 是 | 训练的预测块对应预测器meta信息
| 61 | io_redirect_valid | input | 1 | 0 | 否 | 预测器重定向信号，高有效
| 62 | io_redirect_bits_level | input | 1 | X | 是 | 重定向是否冲刷触发重定向的指令本身，高则冲刷指令本身
| 63 | io_redirect_bits_cfiUpdate_pc | input | 39 | X | 是 | 触发重定向的信号pc值
| 64 | io_redirect_bits_cfiUpdate_pd_isRVC | input | 1 | X | 是 | 发出重定向的指令预译码信息：是否为RVC指令
| 65 | io_redirect_bits_cfiUpdate_pd_isCall | input | 1 | X | 是 | 发出重定向的指令预译码信息：是否为Call指令
| 66 | io_redirect_bits_cfiUpdate_pd_isRet | input | 1 | X | 是 | 发出重定向的指令预译码信息：是否为Return指令
| 67 | io_redirect_bits_cfiUpdate_ssp | input | 4 | X | 是 | 发出重定向的指令执行前RAS预测器栈顶在提交栈中的位置指针
| 68 | io_redirect_bits_cfiUpdate_sctr | input | 2 | X | 是 | 发出重定向的指令执行前RAS预测器栈顶在提交栈中栈顶递归计数器
| 69 | io_redirect_bits_cfiUpdate_TOSW_flag | input | 1 | X | 是 | 发出重定向的指令执行前RAS预测器推测栈（队列）写指针flag
| 70 | io_redirect_bits_cfiUpdate_TOSW_value | input | 5 | X | 是 | 发出重定向的指令执行前RAS预测器推测栈（队列）写指针value
| 71 | io_redirect_bits_cfiUpdate_TOSR_flag | input | 1 | X | 是 | 发出重定向的指令执行前RAS预测器推测栈（队列）读指针flag
| 72 | io_redirect_bits_cfiUpdate_TOSR_value | input | 5 | X | 是 | 发出重定向的指令执行前RAS预测器推测栈（队列）读指针flag
| 73 | io_redirect_bits_cfiUpdate_NOS_flag | input | 1 | X | 是 | 发出重定向的指令执行前RAS预测器推测栈（队列）栈顶前一项指针flag
| 74 | io_redirect_bits_cfiUpdate_NOS_value | input | 5 | X | 是 | 发出重定向的指令执行前RAS预测器推测栈（队列）栈顶前一项指针value

## rasstack
interactive module | index Number | Signal name | input or Output | width | default value | can be X-states | detailed description
N/A
| 0 | clock | input | 1 | N/A | 否 | 时钟信号
| 1 | reset | input | 1 | 0 | 否 | 异步复位信号
RAS->RASStack
| 0 | io_spec_push_valid | input | 1 | 0 | 否 | 压栈信号，高有效
| 1 | io_spec_pop_valid | input | 1 | 0 | 否 | 出栈信号，高有效
| 2 | io_spec_push_addr | input | 39 | X | 是 | 压栈返回地址信号
| 3 | io_s2_fire | input | 1 | 0 | 否 | 流水线s2级握手信号，高有效
| 4 | io_s3_fire | input | 1 | 0 | 否 | 流水线s3级握手信号，高有效
| 5 | io_s3_cancel | input | 1 | 0 | 否 | 流水线s3级取消s2级操作信号，高有效
| 6 | io_s3_meta_ssp | input | 4 | X | 是 | s3级记录的推测栈栈顶在提交栈位置指针 meta信息
| 7 | io_s3_meta_sctr | input | 3 | X | 是 | s3级记录的推测栈栈顶计数器 meta信息
| 8 | io_s3_meta_TOSW_flag | input | 1 | X | 是 | s3级记录的推测栈写指针flag meta信息
| 9 | io_s3_meta_TOSW_value | input | 5 | X | 是 | s3级记录的推测栈写指针value meta信息
| 10 | io_s3_meta_TOSR_flag | input | 1 | X | 是 | s3级记录的推测栈读指针flag meta信息
| 11 | io_s3_meta_TOSR_value | input | 5 | X | 是 | s3级记录的推测栈读指针value meta信息
| 12 | io_s3_meta_NOS_flag | input | 1 | X | 是 | s3级记录的推测栈栈顶之下一项指针flag meta信息
| 13 | io_s3_meta_NOS_value | input | 5 | X | 是 | s3级记录的推测栈栈顶之下一项指针value meta信息
| 14 | io_s3_missed_pop | input | 1 | 0 | 否 | s3级发现s2级应当pop却未pop信号，高有效
| 15 | io_s3_missed_push | input | 1 | 0 | 否 | s3级发现s2级应当push却未push信号，高有效
| 16 | io_s3_pushAddr | input | 39 | X | 是 | s3级压栈的返回地址
| 17 | io_commit_push_valid | input | 1 | 0 | 否 | 提交的指令块包含push操作信号，高有效
| 18 | io_commit_pop_valid | input | 1 | 0 | 否 | 提交的指令块包含pop操作信号，高有效
| 19 | io_commit_meta_TOSW_flag | input | 1 | X | 是 | 提交的指令块写指针flag meta信息
| 20 | io_commit_meta_TOSW_value | input | 5 | X | 是 | 提交的指令块写指针value meta信息
| 21 | io_commit_meta_ssp | input | 4 | X | 是 | 提交的指令块推测栈栈顶在提交栈位置指针 meta信息
| 22 | io_redirect_valid | input | 1 | 0 | 否 | 重定向有效信号，高有效
| 23 | io_redirect_isCall | input | 1 | X | 是 | 重定向为call指令信号
| 24 | io_redirect_isRet | input | 1 | X | 是 | 重定向为return指令信号
| 25 | io_redirect_meta_ssp | input | 4 | X | 是 | 重定向meta，含义同上commit/s3，下同
| 26 | io_redirect_meta_sctr | input | 3 | X | 是
| 27 | io_redirect_meta_TOSW_flag | input | 1 | X | 是
| 28 | io_redirect_meta_TOSW_value | input | 5 | X | 是
| 29 | io_redirect_meta_TOSR_flag | input | 1 | X | 是
| 30 | io_redirect_meta_TOSR_value | input | 5 | X | 是
| 31 | io_redirect_meta_NOS_flag | input | 1 | X | 是
| 32 | io_redirect_meta_NOS_value | input | 5 | X | 是
| 33 | io_redirect_callAddr | input | 39 | X | 是 | 重定向返回地址，仅在isCall为高时有效
RASStack->RAS
| 0 | io_ssp | output | 4 | 0 | 否 | 当前栈顶项在提交栈的位置指针
| 1 | io_sctr | output | 3 | 0 | 否 | 当前栈顶项counter
| 2 | io_TOSR_flag | output | 1 | 1 | 否 | 当前推测栈读指针flag
| 3 | io_TOSR_value | output | 5 | 31 | 否 | 当前推测栈读指针value
| 4 | io_TOSW_flag | output | 1 | 0 | 否 | 当前推测栈写指针flag
| 5 | io_TOSW_value | output | 5 | 0 | 否 | 当前推测栈写指针value
| 6 | io_NOS_flag | output | 1 | 0 | 否 | 当前推测栈栈顶下一项位置指针flag
| 7 | io_NOS_value | output | 5 | 0 | 否 | 当前推测栈栈顶下一项位置指针value
|  | io_spec_pop_addr | output | 39 | 0 | 否 | 当前推测栈栈顶返回地址