## 修订记录
版本号 | 日期 | 提交人 | 涉及的模块 | 提交信息
V0.1 | 2024.01.08 | 满洋 | IBuffer | 文档创建
说明： | 1.由单人独立设计的模块需要提供接口信号说明； 2.计划投入UT的模块需要提供接口说明； 3.每份接口说明文档单独开辟一个excel-sheet； 4.接口信号首先按input和output划分成两个板块，然后再依据该模块与其交互的模块进行再次细分； 5.接口信号描述内容必须包含:1)信号名；2）输入输出属；3）信号位宽；4）default值；5）是否可以为X态；6）信号物理意义及接口协议详细描述。 6.对于多bit信号，如果只有一种物理意义：1）需要枚举有效值组合；每种取值的子意义；每种取值出现的条件或场景。 7.对于多bit信号，如果不同的域段有不同的物理意义：1）分段描述各sub-field的物理意义；每个sub-field的有效值组合；每个sub-field的每种取值出现的条件或场景。 8.信号接口协议包括但不限于：1）该信号在哪个valid信号为高时才有效；2）该信号和某个信号是同拍的，或者相差固定的拍数；3）该信号与其他多个信号之间构成的pipeline关系

## IBuffer
interactive module | index Number | Signal name | input or Output | width | default value | can be X-states | detailed description
| 1 | clock | input | 1 |  | No | 时钟信号
| 2 | reset | input | 1 |  | No | 复位信号
CtrlBlock -> FrontEnd -> IBuffer
| 3 | io_flush | input | 1 |  | No | 流水线冲刷信号
IFU -> IBuffer
| 4 | io_in_ready | output | 1 | 0 |  | IBuffer入队握手ready信号
| 5 | io_in_valid | input | 1 |  | No | IBuffer入队握手valid信号
| 6 | io_in_bits_instrs_X | input | 32 |  | Yes | 从IFU送入的第X条指令的指令码
| 7 | io_in_bits_valid | input | 16 |  | Yes | 预测块指令有效向量（没有限定有效范围）
| 8 | io_in_bits_enqEnable | input | 16 |  | Yes | 预测块指令有效向量（限定有效范围）
| 9 | io_in_bits_pd_X_isRVC | input | 1 |  | Yes | 预测块第X条指令是RVC
| 10 | io_in_bits_pd_X_brType | input | 2 |  | Yes | 预测块第X条指令的CFI指令类型
| 11 | io_in_bits_pd_X_isCall | input | 1 |  | Yes | 预测块第X条指令是Call指令
| 12 | io_in_bits_pd_X_isRet | input | 1 |  | Yes | 预测块第X条指令是Ret指令
| 13 | io_in_bits_foldpc_X | input | 10 |  | Yes | 预测块第X条指令对应的折叠pc（访存违例预测器用）
| 14 | io_in_bits_ftqPtr_flag | input | 1 |  | Yes | 预测块的Ftq指针（进位标识）
| 15 | io_in_bits_ftqPtr_value | input | 6 |  | Yes | 预测块的Ftq指针
| 16 | io_in_bits_ftqOffset_X_valid | input | 1 |  | Yes | 预测块第X条指令预测跳转（仅当io_in_bits_enqEnable对应位置为1有效）
| 17 | io_in_bits_ipf_X | input | 1 |  | Yes | 预测块第X条指令发生指令缺页例外（仅当io_in_bits_enqEnable对应位置为1有效）
| 18 | io_in_bits_acf_X | input | 1 |  | Yes | 预测块第X条指令发生指令访问例外（仅当io_in_bits_enqEnable对应位置为1有效）
| 19 | io_in_bits_crossPageIPFFix_X | input | 1 |  | Yes | 预测块第X条指令为跨页的RVI指令，且前2字节正常，后2字节发生指令缺页例外（仅当io_in_bits_enqEnable对应位置为1有效）
| 20 | io_in_bits_triggered_X_frontendHit_Y | input | 1 |  | Yes | 第X条指令被前端第Y个Trigger命中状态，1表示命中
| 21 | io_in_bits_triggered_*_backendEn_* | input | 1 |  | Yes |  | 待确认
Ibuffer -> Backend -> Decode
| 22 | io_out_*_ready | input | 1 |  | No | 后端可以接收指令
| 23 | io_out_X_valid | output | 1 | 0 |  | 第X条指令的valid信号
| 24 | io_out_*_bits_instr | output | 32 | 0 |  | 第X条指令的指令码
| 25 | io_out_*_bits_foldpc | output | 10 | 0 |  | 第X条指令对应的折叠pc（访存违例预测器用）
| 26 | io_out_*_bits_exceptionVec_* | output | 1 | 0 |  | 第X条指令的异常信号，前端仅可能触发1、12号异常
| 27 | io_out_X_bits_trigger_frontendHit_Y | output | 1 | 0 |  | 第X条指令被前端第Y个Trigger命中状态，1表示命中
| 28 | io_out_*_bits_trigger_backendEn_* | output | 1 | 0 |  |  | 待确认
| 29 | io_out_*_bits_pd_isRVC | output | 1 | 0 |  | 第X条指令是RVC
| 30 | io_out_*_bits_pd_brType | output | 2 | 0 |  | 第X条指令的CFI指令类型
| 31 | io_out_*_bits_pd_isCall | output | 1 | 0 |  | 第X条指令是Call指令
| 32 | io_out_*_bits_pd_isRet | output | 1 | 0 |  | 第X条指令是Ret指令
| 33 | io_out_*_bits_pred_taken | output | 1 | 0 |  | 第X条指令被前端预测跳转
| 34 | io_out_*_bits_crossPageIPFFix | output | 1 | 0 |  | 第X条指令为跨页的RVI指令，且前2字节正常，后2字节发生指令缺页例外
| 35 | io_out_*_bits_ftqPtr_flag | output | 1 | 0 |  | 第X条指令对应的预测块的Ftq指针（进位标识）
| 36 | io_out_*_bits_ftqPtr_value | output | 6 | 0 |  | 第X条指令对应的预测块的Ftq指针
| 37 | io_out_*_bits_ftqOffset | output | 4 | 0 |  | 第X条指令在预测块中的位置