## 修订记录
版本号 | 日期 | 提交人 | 涉及的模块 | 提交信息
V0.1.1 | 2023.11.10 | 张xx | CtroBlock | 新增CtrolBlock接口描述sheet,详细描述CtrolBlock与上下游模块之间的接口信号定义及传输协议
V0.1.2 | 2023.11.20 | 王xx | ExuBlock | chisel代码修改，变成出的RTL代码存在变化，同步更新ExuBlock接口
说明： | 1.由单人独立设计的模块需要提供接口信号说明； 2.计划投入UT的模块需要提供接口说明； 3.每份接口说明文档单独开辟一个excel-sheet； 4.接口信号首先按input和output划分成两个板块，然后再依据该模块与其交互的模块进行再次细分； 5.接口信号描述内容必须包含:1)信号名；2）输入输出属；3）信号位宽；4）default值；5）是否可以为X态；6）信号物理意义及接口协议详细描述。 6.对于多bit信号，如果只有一种物理意义：1）需要枚举有效值组合；每种取值的子意义；每种取值出现的条件或场景。 7.对于多bit信号，如果不同的域段有不同的物理意义：1）分段描述各sub-field的物理意义；每个sub-field的有效值组合；每个sub-field的每种取值出现的条件或场景。 8.信号接口协议包括但不限于：1）该信号在哪个valid信号为高时才有效；2）该信号和某个信号是同拍的，或者相差固定的拍数；3）该信号与其他多个信号之间构成的pipeline关系

## ctrolBlock
interactive module | index Number | chisel Signal name | input or Output | width | default value | can be X-states | detailed description | verilog Signal name
frontend->ctrolBlokc
| 1 | io_frontend_cfVec_0/1/2/3_valid | input | 1 | 0 | NO | 1.indicate instruction-code and pc are valid or not under current group 2.it can not be X-states at any time, after clk and reset return to normal state | 注：此处写对应的verilog信号的名称，如果是1对多可以在此处写多个信号。
| 2 | io_frontend_cfVec_0/1/2/3_bits_instr | input | 32 | 0 | YES | 1.it is 32bit RISCV instruction code。 2.here the value can be an illegal instructin code 3.if valid==1, this sinal can not be X-state
| 3 | io_frontend_cfVec_0/1/2/3_bits_pc | input | 39 | 0 | YES | 1.it is ProgramCounter value of the current instruction 2.here is Virtual Address 3.if valid==1, this sinal can not be X-state
| 4 | io_frontend_cfVec_0/1/2/3_bits_foldpc | input | 10 | 0 | YES
| 5 | io_frontend_cfVec_0/1/2/3_bits_exceptionVec_1 | input | 1 | 0 | YES
| 6 | io_frontend_cfVec_0/1/2/3_bits_exceptionVec_12 | input | 1 | 0 | YES
......
exu->ctrolBlock
1
2
3
4
5
7
ctrolBlock->exu
| 1 | auto_dispatch_out_0_0/1/2/3_valid | output | 1 | 0 | NO
|  | auto_dispatch_out_0_0/1/2/3_bits_cf_pd_valid | output | 1 | 0 | NO | 1.pd请求有效
|  | auto_dispatch_out_0_0/1/2/3_bits_cf_pd_isRVC | output | 1 | 0 | NO | 1.当前指令是压缩指令
|  | auto_dispatch_out_0_0/1/2/3_bits_cf_pd_brType | output | 2 | 0 | NO | 1.当前指令是跳转指令 ==2'b00：xxxx ==2'b01：xxxx ==2'b10：xxxx ==2'b11：xxxx 2.仅当valid==1时该信号才有效
|  | auto_dispatch_out_0_0/1/2/3_bits_cf_pd_isCall | output | 1 | 0 | NO | 1.当前指令是call指令 2.仅当valid==1时该信号才有效
|  | auto_dispatch_out_0_0/1/2/3_bits_cf_pd_isRet | output | 1 | 0 | NO | 1.当前指令是返回指令 2.仅当valid==1时该信号才有效
|  | auto_dispatch_out_0_0/1/2/3_bits_cf_pred_taken | output | 1 | 0 | NO | 1.预测成功 2.仅当valid==1时该信号才有效
|  | auto_dispatch_out_0_0/1/2/3_bits_cf_ftqPtr_flag | output | 1 | 0 | NO | 1.ftq指令flag 2.仅当valid==1时该信号才有效
|  | auto_dispatch_out_0_0/1/2/3_bits_cf_ftqPtr_value | output | 6 | 0 | NO | 1.ftg指令的值 2.仅当valid==1时该信号才有效
|  | auto_dispatch_out_0_0/1/2/3_bits_cf_ftqOffset | output | 4 | 0 | NO | 1.ftq块中偏移地址 2.仅当valid==1时该信号才有效
| 2 | auto_dispatch_out_0_0/1/2/3_bits_ctrl_srcType_0 | output | 3 | 0 | NO | 1.源操作数1的类型 ==3'b000：xxxx ==3'b001：xxxx ==3'b010：xxxx ==3'b011：xxxx ==3'b100：xxxx ==3'b101：xxxx ==3'b110：xxxx ==3'b111：xxxx 2.仅当valid==1时该信号才有效
| 3 | auto_dispatch_out_0_0/1/2/3_bits_ctrl_srcType_1 | output | 3 | 0 | NO | 1.源操作数2的类型 2.有效取指范围{3'b111-3'b000},每种取值的详细说明同“源操作数1的类型” 3.仅当valid==1时该信号才有效
| 4 | auto_dispatch_out_0_0/1/2/3_bits_ctrl_srcType_2 | output | 3 | 0 | NO | 1.源操作数3的类型 2.有效取指范围{3'b111-3'b000},每种取值的详细说明同“源操作数1的类型” 3.仅当valid==1时该信号才有效
| 5 | auto_dispatch_out_0_0/1/2/3_bits_ctrl_fuType | output | 3 | 0 | NO | 1.当前指令类型 ==2'b00：xxxx ==2'b01：xxxx ==2'b10：xxxx ==2'b11：xxxx 2.仅当valid==1时该信号才有效
| 6 | auto_dispatch_out_0_0/1/2/3_bits_ctrl_fuOpType | output | 3 | 0 | NO | 2.当前指令详细类型==3'b000：xxxx ==3'b001：xxxx ==3'b010：xxxx ==3'b011：xxxx ==3'b100：xxxx ==3'b101：xxxx ==3'b110：xxxx ==3'b111：xxxx 2.仅当valid==1时该信号才有效
......
ctrolBlock->frontend
output
output
output
output
output
output

## exuBlock
interactive module | index Number | Signal name | input or Output | width | default value | can be X-states | detailed description
ctrolBlock->exuBlock
| 1 |  | input
| 2 |  | input
| 3 |  | input
| 4 |  | input
misc->exuBolock
| 1 |  | input
| 2 |  | input
| 3 |  | input
| 4 |  | input
5
core->exuBlock
| 1 |  | input
| 2 |  | input
| 3 |  | input
| 4 |  | input

## ras
interactive module | index Number | Signal name | input or Output | width | default value | can be X-states | detailed description
N/A
| 0 | clock | input | 1 | N/A | 否 | 时钟信号
| 1 | reset | input | 1 | 0 | 否 | 异步复位信号
Composer->RAS
| 0 | io_reset_vector | input | 36 | 0x10000000 | 否 | 复位时处理器开始取指的地址
| 1 | io_in_bits_s0_pc_* | input | 39 | 0x10000000 | 否 | *取0-3，0级流水线接收到的预测块起始pc
| 2 | io_in_bits_resp_in_0_s2_full_pred_**_br_taken_mask_* | input | 1 | X | 是 | *取0或1，下同；**取0-3，下同，2级流水线接受到的完整预测结果中条件分支指令跳转方向信号，高有效
| 3 | io_in_bits_resp_in_0_s2_full_pred_**_slot_valids_* | input | 1 | X | 是 | 2级流水线接受到的完整预测结果中对应分支预测槽有效信号，对应的br_taken_mask, targets, offsets仅在其有效时有效
| 4 | io_in_bits_resp_in_0_s2_full_pred_**_targets_* | input | 39 | X | 是 | 2级流水线接受到的完整预测结果中对应分支预测槽跳转目标地址
| 5 | io_in_bits_resp_in_0_s2_full_pred_**_jalr_target | input | 39 | X | 是 | 2级流水线接受到的完整预测结果中jalr类型指令跳转目标地址（根据FTB设计必定位于最后一个FTB branch slot）
| 6 | io_in_bits_resp_in_0_s2_full_pred_**_offsets_* | input | 4 | X | 是 | *取0或1，下同，2级流水线接受到的完整预测结果中两个分支预测槽在预测块内的相对地址偏移，以2byte为单位
| 7 | io_in_bits_resp_in_0_s2_full_pred_**_fallThroughAddr | input | 39 | X | 是 | 2级流水线接受到的完整预测结果中预测块顺序向下取指时下一个块的起始地址（本块结束于该地址前）
| 8 | io_in_bits_resp_in_0_s2_full_pred_**_is_br_sharing | input | 1 | X | 是 | 2级流水线接受到的完整预测结果中预测块最后一个分支预测槽是否为条件分支，高有效，低代表为无条件跳转指令
| 9 | io_in_bits_resp_in_0_s2_full_pred_**_hit | input | 1 | 0 | 否 | 2级流水线接受到的完整预测结果是否命中
| 10 | io_in_bits_resp_in_0_s3_full_pred_**_br_taken_mask_* | input | 1 | X | 是 | *取0或1，下同；**取0-3，下同;3级流水线接受到的完整预测结果中条件分支指令跳转方向信号，高有效
| 11 | io_in_bits_resp_in_0_s3_full_pred_**_slot_valids_* | input | 1 | X | 是 | 3级流水线接受到的完整预测结果中对应分支预测槽有效信号，对应的br_taken_mask, targets, offsets仅在其有效时有效
| 12 | io_in_bits_resp_in_0_s3_full_pred_**_targets_* | input | 39 | X | 是 | 3级流水线接受到的完整预测结果中对应分支预测槽跳转目标地址
| 13 | io_in_bits_resp_in_0_s3_full_pred_**_jalr_target | input | 39 | X | 是 | 3级流水线接受到的完整预测结果中jalr类型指令跳转目标地址（根据FTB设计必定位于最后一个FTB branch slot）
| 14 | io_in_bits_resp_in_0_s3_full_pred_**_fallThroughAddr | input | 39 | X | 是 | 3级流水线接受到的完整预测结果中预测块顺序向下取指时下一个块的起始地址（本块结束于该地址前）
| 15 | io_in_bits_resp_in_0_s3_full_pred_**_fallThroughErr | input | 1 | X | 是 | 3级流水线接受到的完整预测结果中预测块顺序向下取指时下一个块的起始地址有误
| 16 | io_in_bits_resp_in_0_s3_full_pred_**_is_br_sharing | input | 1 | X | 是 | 3级流水线接受到的完整预测结果中预测块最后一个分支预测槽是否为条件分支，高有效，低代表为无条件跳转指令
| 17 | io_in_bits_resp_in_0_s3_full_pred_**_hit | input | 1 | 0 | 否 | 3级流水线接受到的完整预测结果是否命中
| 18 | io_in_bits_resp_in_0_last_stage_ftb_entry_valid | input | 1 | X | 是 | 最后一级（3级）ftb entry有效信号，高有效
| 19 | io_in_bits_resp_in_0_last_stage_ftb_entry_brSlots_0_offset | input | 4 | X | 是 | 最后一级（3级）ftb entry 第一个分支预测槽块内偏移量（2byte为单位）
| 20 | io_in_bits_resp_in_0_last_stage_ftb_entry_brSlots_0_lower | input | 12 | X | 是 | 最后一级（3级）ftb entry 第一个分支预测槽跳转目标地址低1-13位
| 21 | io_in_bits_resp_in_0_last_stage_ftb_entry_brSlots_0_tarStat | input | 2 | X | 是 | 最后一级（3级）ftb entry 第一个分支预测槽跳转目标地址高位进1或保持原状控制位
| 22 | io_in_bits_resp_in_0_last_stage_ftb_entry_brSlots_0_sharing | input | 1 | X | 是 | 最后一级（3级）ftb entry 第一个分支预测槽是否为条件分支，高有效
| 23 | io_in_bits_resp_in_0_last_stage_ftb_entry_brSlots_0_valid | input | 1 | X | 是 | 最后一级（3级）ftb entry 第一个分支预测槽是否有效，高有效
| 24 | io_in_bits_resp_in_0_last_stage_ftb_entry_tailSlot_offset | input | 4 | X | 是 | 最后一级（3级）ftb entry 第二个分支预测槽块内偏移量（2byte为单位）
| 25 | io_in_bits_resp_in_0_last_stage_ftb_entry_tailSlot_lower | input | 20 | X | 是 | 最后一级（3级）ftb entry 第二个分支预测槽跳转目标地址低1-13位
| 26 | io_in_bits_resp_in_0_last_stage_ftb_entry_tailSlot_tarStat | input | 21 | X | 是 | 最后一级（3级）ftb entry 第二个分支预测槽跳转目标地址高位进1或保持原状控制位
| 27 | io_in_bits_resp_in_0_last_stage_ftb_entry_tailSlot_sharing | input | 1 | X | 是 | 最后一级（3级）ftb entry 第二个分支预测槽是否为条件分支，高有效
| 28 | io_in_bits_resp_in_0_last_stage_ftb_entry_tailSlot_valid | input | 1 | X | 是 | 最后一级（3级）ftb entry 第二个分支预测槽是否有效，高有效
| 29 | io_in_bits_resp_in_0_last_stage_ftb_entry_pftAddr | input | 4 | X | 是 | 最后一级（3级）ftb entry 块内fallThru地址偏移量（2byte为单位）
| 30 | io_in_bits_resp_in_0_last_stage_ftb_entry_carry | input | 1 | X | 是 | 最后一级（3级）ftb entry 块内fallThru地址存在进位标志，高有效
| 31 | io_in_bits_resp_in_0_last_stage_ftb_entry_isCall | input | 1 | X | 是 | 最后一级（3级）ftb entry 块内包含Call指令（一定在末尾slot），高有效
| 32 | io_in_bits_resp_in_0_last_stage_ftb_entry_isRet | input | 1 | X | 是 | 最后一级（3级）ftb entry 块内包含Return指令（一定在末尾slot），高有效
| 33 | io_in_bits_resp_in_0_last_stage_ftb_entry_isJalr | input | 1 | X | 是 | 最后一级（3级）ftb entry 块内包含Jalr指令（一定在末尾slot），高有效
| 34 | io_in_bits_resp_in_0_last_stage_ftb_entry_last_may_be_rvi_call | input | 1 | X | 是 | 最后一级（3级）ftb entry 末尾可能是半条RVI指令，高有效
| 35 | io_in_bits_resp_in_0_last_stage_ftb_entry_always_taken_* | input | 1 | X | 是 | *取0或1 最后一级（3级）ftb entry 两分支预测槽分别是否为总是跳转的分支（高有效）
RAS->Composer
| 0 | io_out_s2_pc_* | output | 39 | 与流水线内该流水级进入时io_in_s0_pc_*相同 | 否 | *取0-3，流水线第2级输出的pc值
| 1 | io_out_s2_full_pred_**_br_taken_mask_* | output | 1 | 与流水线内该流水级进入时相同 | 是 | **取0-3，下同；*取0或1，下同，与同级流水线输入保持一致
| 2 | io_out_s2_full_pred_**_slot_valids_* | output | 1 | 与流水线内该流水级进入时相同 | 是 | 与同级流水线输入保持一致
| 3 | io_out_s2_full_pred_**_targets_* | output | 39 |  | 是 | 与同级流水线输入保持一致或根据RAS预测器产生更新值
| 4 | io_out_s2_full_pred_**_offsets_* | output | 4 | 与流水线内该流水级进入时相同 | 是 | 与同级流水线输入保持一致
| 5 | io_out_s2_full_pred_**_jalr_target | output | 39 |  | 是 | 与同级流水线输入保持一致或根据RAS预测器产生更新值
| 6 | io_out_s2_full_pred_**_fallThroughAddr | output | 39 | 与流水线内该流水级进入时相同 | 是 | 与同级流水线输入保持一致
| 7 | io_out_s2_full_pred_**_is_br_sharing | output | 1 | 与流水线内该流水级进入时相同 | 是 | 与同级流水线输入保持一致
| 8 | io_out_s2_full_pred_**_hit | output | 1 | 与流水线内该流水级进入时相同 | 否 | 与同级流水线输入保持一致
| 9 | io_out_s3_pc_* | output | 39 | 与流水线内该流水级进入时io_in_s0_pc_*相同 | 是 | *取0-3，流水线第2级输出的pc值
| 10 | io_out_s3_full_pred_**_br_taken_mask_* | output | 1 | 与流水线内该流水级进入时相同 | 是 | **取0-3，下同；*取0或1，下同，与同级流水线输入保持一致
| 11 | io_out_s3_full_pred_**_slot_valids_* | output | 1 | 与流水线内该流水级进入时相同 | 是 | 与同级流水线输入保持一致
| 12 | io_out_s3_full_pred_**_targets_* | output | 39 |  | 是 | 与同级流水线输入保持一致或根据RAS预测器产生更新值
| 13 | io_out_s3_full_pred_**_jalr_target | output | 39 |  | 是 | 与同级流水线输入保持一致或根据RAS预测器产生更新值
| 14 | io_out_s3_full_pred_**_fallThroughAddr | output | 39 | 与流水线内该流水级进入时相同 | 是 | 与同级流水线输入保持一致
| 15 | io_out_s3_full_pred_**_fallThroughErr | output | 1 | 与流水线内该流水级进入时相同 | 是 | 与同级流水线输入保持一致
| 16 | io_out_s3_full_pred_**_is_br_sharing | output | 1 | 与流水线内该流水级进入时相同 | 是 | 与同级流水线输入保持一致
| 17 | io_out_s3_full_pred_**_hit | output | 1 | 与流水线内该流水级进入时相同 | 否 | 与同级流水线输入保持一致
| 18 | io_out_last_stage_meta | output | 219 | X | 是 | 末（3级）流水线传输出的预测器meta信息
| 19 | io_out_last_stage_spec_info_ssp | output | 4 | X | 是 | 末（3级）流水线传输出的RAS预测器推测栈栈顶在提交栈中的位置
| 20 | io_out_last_stage_spec_info_sctr | output | 2 | X | 是 | 末（3级）流水线传输出的RAS预测器推测栈栈顶递归计数器
| 21 | io_out_last_stage_spec_info_TOSW_flag | output | 1 | X | 是 | 末（3级）流水线传输出的RAS预测器推测栈写指针flag
| 22 | io_out_last_stage_spec_info_TOSW_value | output | 5 | X | 是 | 末（3级）流水线传输出的RAS预测器推测栈写指针value
| 23 | io_out_last_stage_spec_info_TOSR_flag | output | 1 | X | 是 | 末（3级）流水线传输出的RAS预测器推测栈读指针flag
| 24 | io_out_last_stage_spec_info_TOSR_value | output | 5 | X | 是 | 末（3级）流水线传输出的RAS预测器推测栈读指针value
| 25 | io_out_last_stage_spec_info_NOS_flag | output | 1 | X | 是 | 末（3级）流水线传输出的RAS预测器推测栈顶下一项指针flag
| 26 | io_out_last_stage_spec_info_NOS_value | output | 5 | X | 是 | 末（3级）流水线传输出的RAS预测器推测栈顶下一项指针value
| 27 | io_out_last_stage_spec_info_topAddr | output | 39 | X | 是 | 末（3级）流水线传输出的RAS预测器推测栈栈顶返回地址
| 28 | io_out_last_stage_ftb_entry_valid | output | 1 | X | 是 | 末（3级）流水线传输出的ftb entry有效信号，高有效，具体子信号功能可见上方描述（下同）
| 29 | io_out_last_stage_ftb_entry_brSlots_0_offset | output | 4 | X | 是 | 同上
| 30 | io_out_last_stage_ftb_entry_brSlots_0_lower | output | 12 | X | 是 | 同上
| 31 | io_out_last_stage_ftb_entry_brSlots_0_tarStat | output | 2 | X | 是 | 同上
| 32 | io_out_last_stage_ftb_entry_brSlots_0_sharing | output | 1 | X | 是 | 同上
| 33 | io_out_last_stage_ftb_entry_brSlots_0_valid | output | 1 | X | 是 | 同上
| 34 | io_out_last_stage_ftb_entry_tailSlot_offset | output | 4 | X | 是 | 同上
| 35 | io_out_last_stage_ftb_entry_tailSlot_lower | output | 20 | X | 是 | 同上
| 36 | io_out_last_stage_ftb_entry_tailSlot_tarStat | output | 2 | X | 是 | 同上
| 37 | io_out_last_stage_ftb_entry_tailSlot_sharing | output | 1 | X | 是 | 同上
| 38 | io_out_last_stage_ftb_entry_tailSlot_valid | output | 1 | X | 是 | 同上
| 39 | io_out_last_stage_ftb_entry_pftAddr | output | 4 | X | 是 | 同上
| 40 | io_out_last_stage_ftb_entry_carry | output | 1 | X | 是 | 同上
| 41 | io_out_last_stage_ftb_entry_isCall | output | 1 | X | 是 | 同上
| 42 | io_out_last_stage_ftb_entry_isRet | output | 1 | X | 是 | 同上
| 43 | io_out_last_stage_ftb_entry_isJalr | output | 1 | X | 是 | 同上
| 44 | io_out_last_stage_ftb_entry_last_may_be_rvi_call | output | 1 | X | 是 | 同上
| 45 | io_out_last_stage_ftb_entry_always_taken_* | output | 1 | X | 是 | *取0或1
| 46 | io_ctrl_ras_enable | input | 1 | 1 | 否 | RAS预测器使能信号，高有效
| 47 | io_s0_fire_** | input | 1 | 0 | 否 | **取0-3，下同，BPU 0级握手信号，高有效
| 48 | io_s1_fire_** | input | 1 | 0 | 否 | BPU 1级握手信号，高有效
| 49 | io_s2_fire_** | input | 1 | 0 | 否 | BPU 2级握手信号，高有效
| 50 | io_s3_fire_2 | input | 1 | 0 | 否 | BPU 3级握手信号，高有效
| 51 | io_s3_redirect_2 | input | 1 | 0 | 否 | BPU 3级流水线重定向信号，高有效
| 52 | io_update_valid | input | 1 | 0 | 否 | 预测器训练有效信号，高有效
| 53 | io_update_bits_ftb_entry_tailSlot_offset | input | 4 | X | 是 | ftb entry含义详见上文，用于RAS状态更新
| 54 | io_update_bits_ftb_entry_tailSlot_valid | input | 1 | X | 是 | 同上
| 55 | io_update_bits_ftb_entry_isCall | input | 1 | X | 是 | 同上
| 56 | io_update_bits_ftb_entry_isRet | input | 1 | X | 是 | 同上
| 57 | io_update_bits_cfi_idx_valid | input | 1 | X | 是 | 训练的预测块是否存在跳转分支指令信号，高有效
| 58 | io_update_bits_cfi_idx_bits | input | 4 | X | 是 | 训练的预测块若存在跳转分支指令，则为跳转的分支指令在预测块内偏移（2byte）为单位
| 59 | io_update_bits_jmp_taken | input | 1 | X | 是 | 训练的预测块中存在跳转的jmp指令，高有效
| 60 | io_update_bits_meta | input | 219 | X | 是 | 训练的预测块对应预测器meta信息
| 61 | io_redirect_valid | input | 1 | 0 | 否 | 预测器重定向信号，高有效
| 62 | io_redirect_bits_level | input | 1 | X | 是 | 重定向是否冲刷触发重定向的指令本身，高则冲刷指令本身
| 63 | io_redirect_bits_cfiUpdate_pc | input | 39 | X | 是 | 触发重定向的信号pc值
| 64 | io_redirect_bits_cfiUpdate_pd_isRVC | input | 1 | X | 是 | 发出重定向的指令预译码信息：是否为RVC指令
| 65 | io_redirect_bits_cfiUpdate_pd_isCall | input | 1 | X | 是 | 发出重定向的指令预译码信息：是否为Call指令
| 66 | io_redirect_bits_cfiUpdate_pd_isRet | input | 1 | X | 是 | 发出重定向的指令预译码信息：是否为Return指令
| 67 | io_redirect_bits_cfiUpdate_ssp | input | 4 | X | 是 | 发出重定向的指令执行前RAS预测器栈顶在提交栈中的位置指针
| 68 | io_redirect_bits_cfiUpdate_sctr | input | 2 | X | 是 | 发出重定向的指令执行前RAS预测器栈顶在提交栈中栈顶递归计数器
| 69 | io_redirect_bits_cfiUpdate_TOSW_flag | input | 1 | X | 是 | 发出重定向的指令执行前RAS预测器推测栈（队列）写指针flag
| 70 | io_redirect_bits_cfiUpdate_TOSW_value | input | 5 | X | 是 | 发出重定向的指令执行前RAS预测器推测栈（队列）写指针value
| 71 | io_redirect_bits_cfiUpdate_TOSR_flag | input | 1 | X | 是 | 发出重定向的指令执行前RAS预测器推测栈（队列）读指针flag
| 72 | io_redirect_bits_cfiUpdate_TOSR_value | input | 5 | X | 是 | 发出重定向的指令执行前RAS预测器推测栈（队列）读指针flag
| 73 | io_redirect_bits_cfiUpdate_NOS_flag | input | 1 | X | 是 | 发出重定向的指令执行前RAS预测器推测栈（队列）栈顶前一项指针flag
| 74 | io_redirect_bits_cfiUpdate_NOS_value | input | 5 | X | 是 | 发出重定向的指令执行前RAS预测器推测栈（队列）栈顶前一项指针value

## ftq
interactive module | index Number | chisel Signal name | input or Output | width | default value | can be X-states | detailed description
bpu->ftq
| 1 | io_fromBpu_resp_valid | input | 1 | 0 | NO | bpu 请求有效，高有效
| 2 | io_fromBpu_resp_bits_s1_pc_3 | input | 39 | 0 | NO | s1：bpu 请求表示的预测块起始地址。按 2 byte 对齐，即最低位为 0。
| 3 | io_fromBpu_resp_bits_s1_full_pred_3_br_taken_mask_0/1 | input | 1 | 0 | NO | s1：在条件分支跳转的掩码 0/1，高有效
| 4 | io_fromBpu_resp_bits_s1_full_pred_3_slot_valids_0/1 | input | 1 | 0 | NO | s1：预测块的 slot 0/1 有效，高有效
| 5 | io_fromBpu_resp_bits_s1_full_pred_3_targets_0/1 | input | 39 | 0 | NO | s1：预测跳转地址 0/1。按 2 byte 对齐，即最低位为 0。
| 6 | io_fromBpu_resp_bits_s1_full_pred_3_offsets_0/1 | input | 4 | 0 | NO | s1：预测相应的跳转指令相对起始 pc 的偏移 0/1
| 7 | io_fromBpu_resp_bits_s1_full_pred_3_fallThroughAddr | input | 39 | 0 | NO | s1：当前预测块不跳转的下一个 pc
| 8 | io_fromBpu_resp_bits_s1_full_pred_3_fallThroughErr | input | 1 | 1 | NO | s1：当前取指 PC 是否被写入过，高是未曾写入
| 9 | io_fromBpu_resp_bits_s1_full_pred_3_is_br_sharing | input | 1 | 0 | NO | s1：entry 末尾是 br，高有效
| 10 | io_fromBpu_resp_bits_s1_full_pred_3_hit | input | 1 | 0 | NO | s1：命中 ftq_entry，高有效
| 11 | io_fromBpu_resp_bits_s2_pc_3 | input | 39 | 0 | NO | s2：bpu 请求表示的预测块起始地址。按 2 byte 对齐，即最低位为 0。
| 12 | io_fromBpu_resp_bits_s2_valid_3 | input | 1 | 0 | NO | s2：预测块有效，高有效
| 13 | io_fromBpu_resp_bits_s2_hasRedirect_3 | input | 1 | 0 | NO | s2：来自 bpu 的重定向信号有效位，高有效
| 14 | io_fromBpu_resp_bits_s2_ftq_idx_flag | input | 1 | 0 | NO | s2：ftq_entry 索引的 flag
| 15 | io_fromBpu_resp_bits_s2_ftq_idx_value | input | 6 | 0 | NO | s2：ftq_entry 索引的值
| 16 | io_fromBpu_resp_bits_s2_full_pred_3_br_taken_mask_0/1 | input | 1 | 0 | NO | s2：在条件分支跳转的掩码 0/1，高有效
| 17 | io_fromBpu_resp_bits_s2_full_pred_3_slot_valids_0/1 | input | 1 | 0 | NO | s2：预测块的 slot 0/1 有效，高有效
| 18 | io_fromBpu_resp_bits_s2_full_pred_3_targets_0/1 | input | 39 | 0 | NO | s2：预测跳转地址 0/1。按 2 byte 对齐，即最低位为 0。
| 19 | io_fromBpu_resp_bits_s2_full_pred_3_offsets_0/1 | input | 4 | 0 | NO | s2：预测相应的跳转指令相对起始 pc 的偏移 0/1
| 20 | io_fromBpu_resp_bits_s2_full_pred_3_fallThroughAddr | input | 39 | 0 | NO | s2：当前预测块不跳转的下一个 pc
| 21 | io_fromBpu_resp_bits_s2_full_pred_3_fallThroughErr | input | 1 | 1 | NO | s2：当前取指 PC 是否被写入过，高是未曾写入
| 22 | io_fromBpu_resp_bits_s2_full_pred_3_is_br_sharing | input | 1 | 0 | NO | s2：entry 末尾是 br，高有效
| 23 | io_fromBpu_resp_bits_s2_full_pred_3_hit | input | 1 | 0 | NO | s2：命中 ftq_entry，高有效
| 24 | io_fromBpu_resp_bits_s3_pc_3 | input | 39 | 0 | NO | s3：bpu 请求表示的预测块起始地址。按 2 byte 对齐，即最低位为 0。
| 25 | io_fromBpu_resp_bits_s3_valid_3 | input | 1 | 0 | NO | s3：预测块有效，高有效
| 26 | io_fromBpu_resp_bits_s3_hasRedirect_3 | input | 1 | 0 | NO | s3：来自 bpu 的重定向信号有效位，高有效
| 27 | io_fromBpu_resp_bits_s3_ftq_idx_flag | input | 1 | 0 | NO | s3：ftq_entry 索引的 flag
| 28 | io_fromBpu_resp_bits_s3_ftq_idx_value | input | 6 | 0 | NO | s3：ftq_entry 索引的值
| 29 | io_fromBpu_resp_bits_s3_full_pred_3_br_taken_mask_0/1 | input | 1 | 0 | NO | s3：在条件分支跳转的掩码 0/1，高有效
| 30 | io_fromBpu_resp_bits_s3_full_pred_3_slot_valids_0/1 | input | 1 | 0 | NO | s3：预测块的 slot 0/1 有效，高有效
| 31 | io_fromBpu_resp_bits_s3_full_pred_3_targets_0/1 | input | 39 | 0 | NO | s3：预测跳转地址 0/1。按 2 byte 对齐，即最低位为 0。
| 32 | io_fromBpu_resp_bits_s3_full_pred_3_offsets_0/1 | input | 4 | 0 | NO | s3：预测相应的跳转指令相对起始 pc 的偏移 0/1
| 33 | io_fromBpu_resp_bits_s3_full_pred_3_fallThroughAddr | input | 39 | 0 | NO | s3：当前预测块不跳转的下一个 pc
| 34 | io_fromBpu_resp_bits_s3_full_pred_3_fallThroughErr | input | 1 | 1 | NO | s3：当前取指 PC 是否被写入过，高是未曾写入
| 35 | io_fromBpu_resp_bits_s3_full_pred_3_is_br_sharing | input | 1 | 0 | NO | s3：entry 末尾 Slot 是 br 和 jal 共用，高有效
| 36 | io_fromBpu_resp_bits_s3_full_pred_3_hit | input | 1 | 0 | NO | s3：命中 ftq_entry，高有效
| 37 | io_fromBpu_resp_bits_last_stage_meta | input | 219 | 0 | NO | bpu 最后一个流水级（目前是s3）预测数据
| 38 | io_fromBpu_resp_bits_last_stage_spec_info_folded_hist_hist_17_folded_hist | input | 11 | 0 | NO | bpu 最后一个流水级（目前是s3）预测折叠历史 17
| 39 | io_fromBpu_resp_bits_last_stage_spec_info_folded_hist_hist_16_folded_hist | input | 11 | 0 | NO | bpu 最后一个流水级（目前是s3）预测折叠历史 16
| 40 | io_fromBpu_resp_bits_last_stage_spec_info_folded_hist_hist_15_folded_hist | input | 7 | 0 | NO | bpu 最后一个流水级（目前是s3）预测折叠历史 15
| 41 | io_fromBpu_resp_bits_last_stage_spec_info_folded_hist_hist_14_folded_hist | input | 8 | 0 | NO | bpu 最后一个流水级（目前是s3）预测折叠历史 14
| 42 | io_fromBpu_resp_bits_last_stage_spec_info_folded_hist_hist_13_folded_hist | input | 9 | 0 | NO | bpu 最后一个流水级（目前是s3）预测折叠历史 13
| 43 | io_fromBpu_resp_bits_last_stage_spec_info_folded_hist_hist_12_folded_hist | input | 4 | 0 | NO | bpu 最后一个流水级（目前是s3）预测折叠历史 12
| 44 | io_fromBpu_resp_bits_last_stage_spec_info_folded_hist_hist_11_folded_hist | input | 8 | 0 | NO | bpu 最后一个流水级（目前是s3）预测折叠历史 11
| 45 | io_fromBpu_resp_bits_last_stage_spec_info_folded_hist_hist_10_folded_hist | input | 9 | 0 | NO | bpu 最后一个流水级（目前是s3）预测折叠历史 10
| 46 | io_fromBpu_resp_bits_last_stage_spec_info_folded_hist_hist_9_folded_hist | input | 7 | 0 | NO | bpu 最后一个流水级（目前是s3）预测折叠历史 9
| 47 | io_fromBpu_resp_bits_last_stage_spec_info_folded_hist_hist_8_folded_hist | input | 8 | 0 | NO | bpu 最后一个流水级（目前是s3）预测折叠历史 8
| 48 | io_fromBpu_resp_bits_last_stage_spec_info_folded_hist_hist_7_folded_hist | input | 7 | 0 | NO | bpu 最后一个流水级（目前是s3）预测折叠历史 7
| 49 | io_fromBpu_resp_bits_last_stage_spec_info_folded_hist_hist_6_folded_hist | input | 9 | 0 | NO | bpu 最后一个流水级（目前是s3）预测折叠历史 6
| 50 | io_fromBpu_resp_bits_last_stage_spec_info_folded_hist_hist_5_folded_hist | input | 7 | 0 | NO | bpu 最后一个流水级（目前是s3）预测折叠历史 5
| 51 | io_fromBpu_resp_bits_last_stage_spec_info_folded_hist_hist_4_folded_hist | input | 8 | 0 | NO | bpu 最后一个流水级（目前是s3）预测折叠历史 4
| 52 | io_fromBpu_resp_bits_last_stage_spec_info_folded_hist_hist_3_folded_hist | input | 8 | 0 | NO | bpu 最后一个流水级（目前是s3）预测折叠历史 3
| 53 | io_fromBpu_resp_bits_last_stage_spec_info_folded_hist_hist_2_folded_hist | input | 8 | 0 | NO | bpu 最后一个流水级（目前是s3）预测折叠历史 2
| 54 | io_fromBpu_resp_bits_last_stage_spec_info_folded_hist_hist_1_folded_hist | input | 11 | 0 | NO | bpu 最后一个流水级（目前是s3）预测折叠历史 1
| 55 | io_fromBpu_resp_bits_last_stage_spec_info_folded_hist_hist_0_folded_hist | input | 8 | 0 | NO | bpu 最后一个流水级（目前是s3）预测折叠历史 0
| 56 | io_fromBpu_resp_bits_last_stage_spec_info_afhob_afhob_5/4/3/2/1/0_bits_0/1/2/3 | input | 1 | 0 | NO | bpu 最后一个流水级（目前是s3）预测折叠历史 5/4/3/2/1/0 的折叠前最老位 0/1/2/3（共6*4个）
| 57 | io_fromBpu_resp_bits_last_stage_spec_info_lastBrNumOH | input | 3 | 0 | NO | bpu 最后一个流水级（目前是s3）上一个预测块内有效分支指令数量（从startPC到跳转/最后一条指令之前BPU实际见到的branch指令条数）
| 58 | io_fromBpu_resp_bits_last_stage_spec_info_histPtr_flag | input | 1 | 0 | NO | bpu 最后一个流水级（目前是s3）预测折叠历史指针的flag
| 59 | io_fromBpu_resp_bits_last_stage_spec_info_histPtr_value | input | 8 | 0 | NO | bpu 最后一个流水级（目前是s3）预测折叠历史指针的值
| 60 | io_fromBpu_resp_bits_last_stage_spec_info_ssp | input | 4 | 0 | NO | bpu 最后一个流水级（目前是s3）RAS 推测栈写到提交栈的位置，用于替换算法导致的强制覆盖机制
| 61 | io_fromBpu_resp_bits_last_stage_spec_info_sctr | input | 2 | 0 | NO | bpu 最后一个流水级（目前是s3）RAS 推测栈计数器
| 62 | io_fromBpu_resp_bits_last_stage_spec_info_TOSW_flag | input | 1 | 0 | NO | bpu 最后一个流水级（目前是s3）RAS 推测队列写指针的 flag
| 63 | io_fromBpu_resp_bits_last_stage_spec_info_TOSW_value | input | 5 | 0 | NO | bpu 最后一个流水级（目前是s3）RAS 推测队列写指针的值
| 64 | io_fromBpu_resp_bits_last_stage_spec_info_TOSR_flag | input | 1 | 0 | NO | bpu 最后一个流水级（目前是s3）RAS 推测队列读指针的 flag
| 65 | io_fromBpu_resp_bits_last_stage_spec_info_TOSR_value | input | 5 | 0 | NO | bpu 最后一个流水级（目前是s3）RAS 推测队列读指针的值
| 66 | io_fromBpu_resp_bits_last_stage_spec_info_NOS_flag | input | 1 | 0 | NO | bpu 最后一个流水级（目前是s3）RAS 反向链接指针的 flag
| 67 | io_fromBpu_resp_bits_last_stage_spec_info_NOS_value | input | 5 | 0 | NO | bpu 最后一个流水级（目前是s3）RAS 反向链接指针的值
| 68 | io_fromBpu_resp_bits_last_stage_spec_info_topAddr | input | 39 | 0 | NO | bpu 最后一个流水级（目前是s3）RAS 栈顶地址
| 69 | io_fromBpu_resp_bits_last_stage_ftb_entry_valid | input | 1 | 0 | NO | bpu 最后一个流水级（目前是s3） ftb_entry 有效位，高有效
| 70 | io_fromBpu_resp_bits_last_stage_ftb_entry_brSlots_0_offset | input | 4 | 0 | NO | bpu 最后一个流水级（目前是s3） ftb_entry 中 brSlots 的相应的跳转指令相对起始 pc 的偏移
| 71 | io_fromBpu_resp_bits_last_stage_ftb_entry_brSlots_0_lower | input | 12 | 0 | NO | bpu 最后一个流水级（目前是s3） ftb_entry 中 brSlots 的低位
| 72 | io_fromBpu_resp_bits_last_stage_ftb_entry_brSlots_0_tarStat | input | 2 | 0 | NO | bpu 最后一个流水级（目前是s3） ftb_entry 中 brSlots 的进位状态（因为 Slot 存 offset，所以地址计算时 pc 加上 offset 可能产生进/退位，加上不进/退位的共三种情况，编码为 2 bit）
| 73 | io_fromBpu_resp_bits_last_stage_ftb_entry_brSlots_0_sharing | input | 1 | 0 | NO | bpu 最后一个流水级（目前是s3） ftb_entry 中 brSlots 中 br 分享了 jal 的 slot，因为此 slot 位宽为 20 位，所以算成是 jal 的 slot，高有效
| 74 | io_fromBpu_resp_bits_last_stage_ftb_entry_brSlots_0_valid | input | 1 | 0 | NO | bpu 最后一个流水级（目前是s3） ftb_entry 中 brSlots有效位，高有效
| 75 | io_fromBpu_resp_bits_last_stage_ftb_entry_tailSlot_offset | input | 4 | 0 | NO | bpu 最后一个流水级（目前是s3） ftb_entry 中 tailSlot 的相应的跳转指令相对起始 pc 的偏移
| 76 | io_fromBpu_resp_bits_last_stage_ftb_entry_tailSlot_lower | input | 20 | 0 | NO | bpu 最后一个流水级（目前是s3） ftb_entry 中 tailSlot 的低位
| 77 | io_fromBpu_resp_bits_last_stage_ftb_entry_tailSlot_tarStat | input | 2 | 0 | NO | bpu 最后一个流水级（目前是s3） ftb_entry 中 tailSlot 的跳转目标状态
| 78 | io_fromBpu_resp_bits_last_stage_ftb_entry_tailSlot_sharing | input | 1 | 0 | NO | bpu 最后一个流水级（目前是s3） ftb_entry 中 tailSlot 中 br 分享了 jal 的 slot，因为此 slot 位宽为 20 位，所以算成是 jal 的 slot，高有效
| 79 | io_fromBpu_resp_bits_last_stage_ftb_entry_tailSlot_valid | input | 1 | 0 | NO | bpu 最后一个流水级（目前是s3） ftb_entry 中 tailSlot 有效位，高有效
| 80 | io_fromBpu_resp_bits_last_stage_ftb_entry_pftAddr | input | 4 | 0 | NO | bpu 最后一个流水级（目前是s3） ftb_entry 中当前预测块不跳转的下一个 pc 部分地址
| 81 | io_fromBpu_resp_bits_last_stage_ftb_entry_carry | input | 1 | 0 | NO | bpu 最后一个流水级（目前是s3） ftb_entry 中当前预测块不跳转的下一个 pc 预测地址进位，高有效
| 82 | io_fromBpu_resp_bits_last_stage_ftb_entry_isCall | input | 1 | 0 | NO | bpu 最后一个流水级（目前是s3） ftb_entry 中是 call 指令，高有效
| 83 | io_fromBpu_resp_bits_last_stage_ftb_entry_isRet | input | 1 | 0 | NO | bpu 最后一个流水级（目前是s3） ftb_entry 中是 ret 指令，高有效
| 84 | io_fromBpu_resp_bits_last_stage_ftb_entry_isJalr | input | 1 | 0 | NO | bpu 最后一个流水级（目前是s3） ftb_entry 中是 jalr 指令，高有效
| 85 | io_fromBpu_resp_bits_last_stage_ftb_entry_last_may_be_rvi_call | input | 1 | 0 | NO | bpu 最后一个流水级（目前是s3） ftb_entry 中预测块最大边界第 30 - 32 byte可能存前半条 rvi 的 call 指令，给 ras 压栈计算 ret 地址使用，此时 ret 地址需要再加 2byte，高有效
| 86 | io_fromBpu_resp_bits_last_stage_ftb_entry_always_taken_0/1 | input | 1 | 0 | NO | bpu 最后一个流水级（目前是s3） ftb_entry 中 always_taken 0/1，见到 br 第一次 taken 时置高，相应的 br 指令不训练方向预测器，只预测 taken，直到此 br 指令第一次执行结果为 not taken 时拉低，需要方向预测器参与
ifu->ftq
| 1 | io_fromIfu_pdWb_valid | input | 1 | 0 | NO | 来自 ifu 的预译码信息的有效位，高有效
| 2 | io_fromIfu_pdWb_bits_pc_0/1/2/…/15 | input | 39 | 0 | NO | 来自 ifu 的预译码 pc 0/1/2/…/15
| 3 | io_fromIfu_pdWb_bits_pd_0/1/2/…/15_valid | input | 1 | 0 | NO | 来自 ifu 的预译码信息 0/1/2/…/15 的有效位，高有效
| 4 | io_fromIfu_pdWb_bits_pd_0/1/2/…/15_isRVC | input | 1 | 0 | NO | 来自 ifu 的预译码信息 0 是 RVC，高有效
| 5 | io_fromIfu_pdWb_bits_pd_0/1/2/…/15_brType | input | 2 | 0 | NO | 来自 ifu 的预译码信息 0/1/2/…/15 的分支类型，notCFI: 0，branch: 1，jal: 2，jalr: 3
| 6 | io_fromIfu_pdWb_bits_pd_0/1/2/…/15_isCall | input | 1 | 0 | NO | 来自 ifu 的预译码信息 0/1/2/…/15 是 call，高有效
| 7 | io_fromIfu_pdWb_bits_pd_0/1/2/…/15_isRet | input | 1 | 0 | NO | 来自 ifu 的预译码信息 0/1/2/…/15 是 ret，高有效
| 8 | io_fromIfu_pdWb_bits_ftqIdx_flag | input | 1 | 0 | NO | 来自 ifu 的预译码 ftq 索引的 flag
| 9 | io_fromIfu_pdWb_bits_ftqIdx_value | input | 6 | 0 | NO | 来自 ifu 的预译码 ftq 索引的值
| 10 | io_fromIfu_pdWb_bits_misOffset_valid | input | 1 | 0 | NO | 来自 ifu 的预译码的误预测相应的跳转指令相对起始 pc 的偏移有效位，高有效
| 11 | io_fromIfu_pdWb_bits_misOffset_bits | input | 4 | 0 | NO | 来自 ifu 的预译码的误预测相应的跳转指令相对起始 pc 的偏移值
| 12 | io_fromIfu_pdWb_bits_cfiOffset_valid | input | 1 | 0 | NO | 来自 ifu 的预译码对应的跳转指令相对起始 pc 的偏移有效位，高有效
| 13 | io_fromIfu_pdWb_bits_target | input | 39 | 0 | NO | 来自 ifu 的预译码的跳转目标
| 14 | io_fromIfu_pdWb_bits_jalTarget | input | 39 | 0 | NO | 来自 ifu 的预译码的 jal 跳转目标
| 15 | io_fromIfu_pdWb_bits_instrRange_0/1/2/…/15 | input | 1 | 0 | NO | 来自 ifu 的预译码的指令范围 0/1/2/…/15 ，高有效
| 16 | io_toIfu_req_ready | input | 1 | 0 | NO | ifu 可以接收 ftq 的请求，高有效
| 17 | io_mmioCommitRead_mmioFtqPtr_flag | input | 1 | 0 | NO | mmio 指令的 commit 信号的 FTQ 指针的 flag
| 18 | io_mmioCommitRead_mmioFtqPtr_value | input | 6 | 0 | NO | mmio 指令的 commit 信号的 FTQ 指针的值
ctrolBlock->ftq
| 1 | io_fromBackend_rob_commits_0/1/2/3/4/5_valid | input | 1 | 0 | NO | 后端指令提交 0/1/2/3/4/5 的有效位，高有效
| 2 | io_fromBackend_rob_commits_0/1/2/3/4/5_bits_commitType | input | 3 | 0 | NO | 后端指令提交 0/1/2/3/4/5 的类型
| 3 | io_fromBackend_rob_commits_0/1/2/3/4/5_bits_ftqIdx_flag | input | 1 | 0 | NO | 后端提交指令 0/1/2/3/4/5 的对应的 ftq 索引的 flag
| 4 | io_fromBackend_rob_commits_0/1/2/3/4/5_bits_ftqIdx_value | input | 6 | 0 | NO | 后端提交指令 0/1/2/3/4/5 的对应的 ftq 索引的值
| 5 | io_fromBackend_rob_commits_0/1/2/3/4/5_bits_ftqOffset | input | 4 | 0 | NO | 后端提交指令 0/1/2/3/4/5 的对应的 ftq 相应的跳转指令相对起始 pc 的偏移
| 6 | io_fromBackend_redirect_valid | input | 1 | 0 | NO | 后端重定向请求的有效位，高有效
| 7 | io_fromBackend_redirect_bits_ftqIdx_flag | input | 1 | 0 | NO | 后端重定向请求的 ftq 索引的flag
| 8 | io_fromBackend_redirect_bits_ftqIdx_value | input | 6 | 0 | NO | 后端重定向请求的 ftq 索引的值
| 9 | io_fromBackend_redirect_bits_ftqOffset | input | 4 | 0 | NO | 后端重定向请求的 ftq 相应的跳转指令相对起始 pc 的偏移
| 10 | io_fromBackend_redirect_bits_level | input | 1 | 0 | NO | 后端重定向请求的级别，flushAfter 为 0，flush 为 1
| 11 | io_fromBackend_redirect_bits_cfiUpdate_pc | input | 39 | 0 | NO | 后端重定向请求对应指令的 pc
| 12 | io_fromBackend_redirect_bits_cfiUpdate_pd_isRVC | input | 1 | 0 | NO | 后端重定向请求对应指令的预译码是否是 RVC，高有效
| 13 | io_fromBackend_redirect_bits_cfiUpdate_pd_brType | input | 2 | 0 | NO | 后端重定向请求对应指令的预译码的分支类型，notCFI 是 0，branch 是 1，jal 是2，jalr 是 3
| 14 | io_fromBackend_redirect_bits_cfiUpdate_pd_isCall | input | 1 | 0 | NO | 后端重定向请求对应指令的预译码是否是 call，高有效
| 15 | io_fromBackend_redirect_bits_cfiUpdate_pd_isRet | input | 1 | 0 | NO | 后端重定向请求对应指令的预译码是否是 ret，高有效
| 16 | io_fromBackend_redirect_bits_cfiUpdate_target | input | 39 | 0 | NO | 后端重定向请求的跳转目标
| 17 | io_fromBackend_redirect_bits_cfiUpdate_taken | input | 1 | 0 | NO | 后端重定向请求是否跳转，高有效
| 18 | io_fromBackend_redirect_bits_cfiUpdate_isMisPred | input | 1 | 0 | NO | 后端重定向请求是否误预测，高有效
| 19 | io_fromBackend_ftqIdxAhead_1/2/3/4_valid | input | 1 | 0 | NO | 后端重定向提前一拍给出对应 ftq_redirect_sram 1/2/3/4 端口索引有效
| 20 | io_fromBackend_ftqIdxAhead_1/2/3/4_bits_value | input | 6 | 0 | NO | 后端重定向提前一拍给出对应 ftq_redirect_sram 1/2/3/4 端口索引值
| 21 | io_fromBackend_ftqIdxSelOH_bits | input | 7 | 0 | NO | 后端重定向提前一拍给出对应 ftq_redirect_sram 索引对应端口的独热码
prefetch->ftq
| 1 | io_toPrefetch_req_ready | input | 1 | 0 | NO | 向 prefetch 发送请求的握手ready位，高有效
ftq->bpu
| 1 | io_fromBpu_resp_ready | output | 1 | 0 | NO | ftq 可以接受来自 bpu 的请求，高有效
| 2 | io_toBpu_redirect_valid | output | 1 | 0 | NO | 向 bpu 模块发送的重定向信号的有效位，高有效
| 3 | io_toBpu_redirect_bits_level | output | 1 | 0 | NO | 向 bpu 模块发送的重定向信号的级别，flushAfter 为 0，flush 为 1
| 4 | io_toBpu_redirect_bits_cfiUpdate_pc | output | 39 | 0 | NO | 向 bpu 模块发送的重定向信号对应指令的 pc
| 5 | io_toBpu_redirect_bits_cfiUpdate_pd_isRVC | output | 1 | 0 | NO | 向 bpu 模块发送的重定向信号对应指令的预译码是否是 RVC，高有效
| 6 | io_toBpu_redirect_bits_cfiUpdate_pd_isCall | output | 1 | 0 | NO | 向 bpu 模块发送的重定向信号对应指令的预译码是否是 call，高有效
| 7 | io_toBpu_redirect_bits_cfiUpdate_pd_isRet | output | 1 | 0 | NO | 向 bpu 模块发送的重定向信号对应指令的预译码是否是 ret，高有效
| 8 | io_toBpu_redirect_bits_cfiUpdate_ssp | output | 4 | 0 | NO | 向 bpu 模块发送的重定向信号对应 RAS 推测栈写到提交栈的位置，用于替换算法导致的强制覆盖机制
| 9 | io_toBpu_redirect_bits_cfiUpdate_sctr | output | 2 | 0 | NO | 向 bpu 模块发送的重定向信号对应 RAS 推测栈计数器
| 10 | io_toBpu_redirect_bits_cfiUpdate_TOSW_flag | output | 1 | 0 | NO | 向 bpu 模块发送的重定向信号对应 RAS 推测队列写指针的 flag
| 11 | io_toBpu_redirect_bits_cfiUpdate_TOSW_value | output | 5 | 0 | NO | 向 bpu 模块发送的重定向信号对应 RAS 推测队列写指针的值
| 12 | io_toBpu_redirect_bits_cfiUpdate_TOSR_flag | output | 1 | 0 | NO | 向 bpu 模块发送的重定向信号对应 RAS 推测队列读指针的 flag
| 13 | io_toBpu_redirect_bits_cfiUpdate_TOSR_value | output | 5 | 0 | NO | 向 bpu 模块发送的重定向信号对应 RAS 推测队列读指针的值
| 14 | io_toBpu_redirect_bits_cfiUpdate_NOS_flag | output | 1 | 0 | NO | 向 bpu 模块发送的重定向信号对应 RAS 反向链接指针的 flag
| 15 | io_toBpu_redirect_bits_cfiUpdate_NOS_value | output | 5 | 0 | NO | 向 bpu 模块发送的重定向信号对应 RAS 反向链接指针的值
| 16 | io_toBpu_redirect_bits_cfiUpdate_folded_hist_hist_17_folded_hist | output | 11 | 0 | NO | 向 bpu 模块发送的误预测指令产生推测更新之前的折叠历史 17
| 17 | io_toBpu_redirect_bits_cfiUpdate_folded_hist_hist_16_folded_hist | output | 11 | 0 | NO | 向 bpu 模块发送的误预测指令产生推测更新之前的折叠历史 16
| 18 | io_toBpu_redirect_bits_cfiUpdate_folded_hist_hist_15_folded_hist | output | 7 | 0 | NO | 向 bpu 模块发送的误预测指令产生推测更新之前的折叠历史 15
| 19 | io_toBpu_redirect_bits_cfiUpdate_folded_hist_hist_14_folded_hist | output | 8 | 0 | NO | 向 bpu 模块发送的误预测指令产生推测更新之前的折叠历史 14
| 20 | io_toBpu_redirect_bits_cfiUpdate_folded_hist_hist_13_folded_hist | output | 9 | 0 | NO | 向 bpu 模块发送的误预测指令产生推测更新之前的折叠历史 13
| 21 | io_toBpu_redirect_bits_cfiUpdate_folded_hist_hist_12_folded_hist | output | 4 | 0 | NO | 向 bpu 模块发送的误预测指令产生推测更新之前的折叠历史 12
| 22 | io_toBpu_redirect_bits_cfiUpdate_folded_hist_hist_11_folded_hist | output | 8 | 0 | NO | 向 bpu 模块发送的误预测指令产生推测更新之前的折叠历史 11
| 23 | io_toBpu_redirect_bits_cfiUpdate_folded_hist_hist_10_folded_hist | output | 9 | 0 | NO | 向 bpu 模块发送的误预测指令产生推测更新之前的折叠历史 10
| 24 | io_toBpu_redirect_bits_cfiUpdate_folded_hist_hist_9_folded_hist | output | 7 | 0 | NO | 向 bpu 模块发送的误预测指令产生推测更新之前的折叠历史 9
| 25 | io_toBpu_redirect_bits_cfiUpdate_folded_hist_hist_8_folded_hist | output | 8 | 0 | NO | 向 bpu 模块发送的误预测指令产生推测更新之前的折叠历史 8
| 26 | io_toBpu_redirect_bits_cfiUpdate_folded_hist_hist_7_folded_hist | output | 7 | 0 | NO | 向 bpu 模块发送的误预测指令产生推测更新之前的折叠历史 7
| 27 | io_toBpu_redirect_bits_cfiUpdate_folded_hist_hist_6_folded_hist | output | 9 | 0 | NO | 向 bpu 模块发送的误预测指令产生推测更新之前的折叠历史 6
| 28 | io_toBpu_redirect_bits_cfiUpdate_folded_hist_hist_5_folded_hist | output | 7 | 0 | NO | 向 bpu 模块发送的误预测指令产生推测更新之前的折叠历史 5
| 29 | io_toBpu_redirect_bits_cfiUpdate_folded_hist_hist_4_folded_hist | output | 8 | 0 | NO | 向 bpu 模块发送的误预测指令产生推测更新之前的折叠历史 4
| 30 | io_toBpu_redirect_bits_cfiUpdate_folded_hist_hist_3_folded_hist | output | 8 | 0 | NO | 向 bpu 模块发送的误预测指令产生推测更新之前的折叠历史 3
| 31 | io_toBpu_redirect_bits_cfiUpdate_folded_hist_hist_2_folded_hist | output | 8 | 0 | NO | 向 bpu 模块发送的误预测指令产生推测更新之前的折叠历史 2
| 32 | io_toBpu_redirect_bits_cfiUpdate_folded_hist_hist_1_folded_hist | output | 11 | 0 | NO | 向 bpu 模块发送的误预测指令产生推测更新之前的折叠历史 1
| 33 | io_toBpu_redirect_bits_cfiUpdate_folded_hist_hist_0_folded_hist | output | 8 | 0 | NO | 向 bpu 模块发送的误预测指令产生推测更新之前的折叠历史 0
| 34 | io_toBpu_redirect_bits_cfiUpdate_afhob_afhob_5/4/3/2/1/0_bits_0/1/2/3 | output | 1 | 0 | NO | 向 bpu 模块发送的误预测指令产生推测更新之前的折叠历史 5/4/3/2/1/0 折叠前最老位 0/1/2/3
| 35 | io_toBpu_redirect_bits_cfiUpdate_lastBrNumOH | output | 3 | 0 | NO | 向 bpu 模块发送的误预测指令产生推测更新之前的上一个预测块内有效分支指令数量（从startPC到跳转/最后一条指令之前BPU实际见到的branch指令条数）
| 36 | io_toBpu_redirect_bits_cfiUpdate_histPtr_flag | output | 1 | 0 | NO | 向 bpu 模块发送的误预测指令产生推测更新之前的折叠历史指针的flag
| 37 | io_toBpu_redirect_bits_cfiUpdate_histPtr_value | output | 8 | 0 | NO | 向 bpu 模块发送的误预测指令产生推测更新之前的折叠历史指针的值
| 38 | io_toBpu_redirect_bits_cfiUpdate_target | output | 39 | 0 | NO | 向 bpu 模块发送的重定向信号对应指令的跳转目标
| 39 | io_toBpu_redirect_bits_cfiUpdate_taken | output | 1 | 0 | NO | 向 bpu 模块发送的重定向信号对应指令是否跳转，高有效
| 40 | io_toBpu_redirect_bits_cfiUpdate_shift | output | 2 | 0 | NO | 向 bpu 模块发送的重定向信号对应指令反转
| 41 | io_toBpu_redirect_bits_cfiUpdate_addIntoHist | output | 1 | 0 | NO | 向 bpu 模块发送的重定向信号对应指令增加历史
| 42 | io_toBpu_update_valid | output | 1 | 0 | NO | 向 bpu 发送的更新请求的有效位，高有效
| 43 | io_toBpu_update_bits_pc | output | 39 | 0 | NO | 向 bpu 发送的更新请求的 pc
| 44 | io_toBpu_update_bits_spec_info_folded_hist_hist_17_folded_hist | output | 11 | 0 | NO | 向 bpu 发送的更新请求的折叠历史 17
| 45 | io_toBpu_update_bits_spec_info_folded_hist_hist_16_folded_hist | output | 11 | 0 | NO | 向 bpu 发送的更新请求的折叠历史 16
| 46 | io_toBpu_update_bits_spec_info_folded_hist_hist_15_folded_hist | output | 7 | 0 | NO | 向 bpu 发送的更新请求的折叠历史 15
| 47 | io_toBpu_update_bits_spec_info_folded_hist_hist_14_folded_hist | output | 8 | 0 | NO | 向 bpu 发送的更新请求的折叠历史 14
| 48 | io_toBpu_update_bits_spec_info_folded_hist_hist_13_folded_hist | output | 9 | 0 | NO | 向 bpu 发送的更新请求的折叠历史 13
| 49 | io_toBpu_update_bits_spec_info_folded_hist_hist_12_folded_hist | output | 4 | 0 | NO | 向 bpu 发送的更新请求的折叠历史 12
| 50 | io_toBpu_update_bits_spec_info_folded_hist_hist_11_folded_hist | output | 8 | 0 | NO | 向 bpu 发送的更新请求的折叠历史 11
| 51 | io_toBpu_update_bits_spec_info_folded_hist_hist_10_folded_hist | output | 9 | 0 | NO | 向 bpu 发送的更新请求的折叠历史 10
| 52 | io_toBpu_update_bits_spec_info_folded_hist_hist_9_folded_hist | output | 7 | 0 | NO | 向 bpu 发送的更新请求的折叠历史 9
| 53 | io_toBpu_update_bits_spec_info_folded_hist_hist_8_folded_hist | output | 8 | 0 | NO | 向 bpu 发送的更新请求的折叠历史 8
| 54 | io_toBpu_update_bits_spec_info_folded_hist_hist_7_folded_hist | output | 7 | 0 | NO | 向 bpu 发送的更新请求的折叠历史 7
| 55 | io_toBpu_update_bits_spec_info_folded_hist_hist_6_folded_hist | output | 9 | 0 | NO | 向 bpu 发送的更新请求的折叠历史 6
| 56 | io_toBpu_update_bits_spec_info_folded_hist_hist_5_folded_hist | output | 7 | 0 | NO | 向 bpu 发送的更新请求的折叠历史 5
| 57 | io_toBpu_update_bits_spec_info_folded_hist_hist_4_folded_hist | output | 8 | 0 | NO | 向 bpu 发送的更新请求的折叠历史 4
| 58 | io_toBpu_update_bits_spec_info_folded_hist_hist_3_folded_hist | output | 8 | 0 | NO | 向 bpu 发送的更新请求的折叠历史 3
| 59 | io_toBpu_update_bits_spec_info_folded_hist_hist_2_folded_hist | output | 8 | 0 | NO | 向 bpu 发送的更新请求的折叠历史 2
| 60 | io_toBpu_update_bits_spec_info_folded_hist_hist_1_folded_hist | output | 8 | 0 | NO | 向 bpu 发送的更新请求的折叠历史 1
| 61 | io_toBpu_update_bits_ftb_entry_valid | output | 1 | 0 | NO | 向 bpu 发送的更新请求的 ftb_entry 的有效位，高有效
| 62 | io_toBpu_update_bits_ftb_entry_brSlots_0_offset | output | 4 | 0 | NO | 向 bpu 发送的更新请求的 ftb_entry 中 brSlots 的相应的跳转指令相对起始 pc 的偏移
| 63 | io_toBpu_update_bits_ftb_entry_brSlots_0_lower | output | 12 | 0 | NO | 向 bpu 发送的更新请求的 ftb_entry 中 brSlots 的低位
| 64 | io_toBpu_update_bits_ftb_entry_brSlots_0_tarStat | output | 2 | 0 | NO | 向 bpu 发送的更新请求的 ftb_entry 中 brSlots 的跳转目标状态
| 65 | io_toBpu_update_bits_ftb_entry_brSlots_0_sharing | output | 1 | 0 | NO | 向 bpu 发送的更新请求的 ftb_entry 中 brSlots 中 br 分享了 jal 的 slot，因为此 slot 位宽为 20 位，所以算成是 jal 的 slot，高有效
| 66 | io_toBpu_update_bits_ftb_entry_brSlots_0_valid | output | 1 | 0 | NO | 向 bpu 发送的更新请求的 ftb_entry 中 brSlots有效位，高有效
| 67 | io_toBpu_update_bits_ftb_entry_tailSlot_offset | output | 4 | 0 | NO | 向 bpu 发送的更新请求的 ftb_entry 中 tailSlot 的相应的跳转指令相对起始 pc 的偏移
| 68 | io_toBpu_update_bits_ftb_entry_tailSlot_lower | output | 20 | 0 | NO | 向 bpu 发送的更新请求的 ftb_entry 中 tailSlot 的低位
| 69 | io_toBpu_update_bits_ftb_entry_tailSlot_tarStat | output | 2 | 0 | NO | 向 bpu 发送的更新请求的 ftb_entry 中 tailSlot 的跳转目标状态
| 70 | io_toBpu_update_bits_ftb_entry_tailSlot_sharing | output | 1 | 0 | NO | 向 bpu 发送的更新请求的 ftb_entry 中 tailSlot 中 br 分享了 jal 的 slot，因为此 slot 位宽为 20 位，所以算成是 jal 的 slot，高有效
| 71 | io_toBpu_update_bits_ftb_entry_tailSlot_valid | output | 1 | 0 | NO | 向 bpu 发送的更新请求的 ftb_entry 中 tailSlot 有效位，高有效
| 72 | io_toBpu_update_bits_ftb_entry_pftAddr | output | 4 | 0 | NO | 向 bpu 发送的更新请求的 ftb_entry 中当前预测块不跳转的下一个 pc 预测的部分地址
| 73 | io_toBpu_update_bits_ftb_entry_carry | output | 1 | 0 | NO | 向 bpu 发送的更新请求的 ftb_entry 中当前预测块不跳转的下一个 pc 预测地址进位，高有效
| 74 | io_toBpu_update_bits_ftb_entry_isCall | output | 1 | 0 | NO | 向 bpu 发送的更新请求的 ftb_entry 中是 call 指令，高有效
| 75 | io_toBpu_update_bits_ftb_entry_isRet | output | 1 | 0 | NO | 向 bpu 发送的更新请求的 ftb_entry 中是 ret 指令，高有效
| 76 | io_toBpu_update_bits_ftb_entry_isJalr | output | 1 | 0 | NO | 向 bpu 发送的更新请求的 ftb_entry 中是 jalr 指令，高有效
| 77 | io_toBpu_update_bits_ftb_entry_last_may_be_rvi_call | output | 1 | 0 | NO | 向 bpu 发送的更新请求的 ftb_entry 中预测块最大边界第 30 - 32 byte可能存前半条 rvi 的 call 指令，给 ras 压栈计算 ret 地址使用，此时 ret 地址需要再加 2byte，高有效
| 78 | io_toBpu_update_bits_ftb_entry_always_taken_0/1 | output | 1 | 0 | NO | 向 bpu 发送的更新请求的 ftb_entry 中 always_taken 0/1，见到 br 第一次 taken 时置高，相应的 br 指令不训练方向预测器，只预测 taken，直到此 br 指令第一次执行结果为 not taken 时拉低，需要方向预测器参与
| 79 | io_toBpu_update_bits_cfi_idx_valid | output | 1 | 0 | NO | 向 bpu 发送的更新请求的指令流索引有效位
| 80 | io_toBpu_update_bits_cfi_idx_bits | output | 4 | 0 | NO | 向 bpu 发送的更新请求的指令流索引值
| 81 | io_toBpu_update_bits_br_taken_mask_0/1 | output | 1 | 0 | NO | 向 bpu 发送的更新请求的分支跳转掩码 0/1
| 82 | io_toBpu_update_bits_jmp_taken | output | 1 | 0 | NO | 向 bpu 发送的更新请求的跳转目标
| 83 | io_toBpu_update_bits_mispred_mask_0/1/2 | output | 1 | 0 | NO | 向 bpu 发送的更新请求的误预测掩码 0/1/2
| 84 | io_toBpu_update_bits_old_entry | output | 1 | 0 | NO | 向 bpu 发送的更新请求的旧 entry
| 85 | io_toBpu_update_bits_meta | output | 219 | 0 | NO | 向 bpu 发送的更新请求的 meta 数据
| 86 | io_toBpu_update_bits_full_target | output | 39 | 0 | NO | 向 bpu 发送的更新请求的完整跳转目标
| 87 | io_toBpu_enq_ptr_flag | output | 1 | 0 | NO | 通知 bpu 的 ftq 最新入队指针的值
| 88 | io_toBpu_enq_ptr_value | output | 6 | 0 | NO | 通知 bpu 的 ftq 最新入队指针的 flag
ftq->ifu
| 1 | io_toIfu_req_valid | output | 1 | 0 | NO | 发送给 ifu 信号的有效位，高有效
| 2 | io_toIfu_req_bits_startAddr | output | 39 | 0 | NO | 发送给 ifu 的预测块起始地址
| 3 | io_toIfu_req_bits_nextlineStart | output | 39 | 0 | NO | 发送给 ifu 的预测块下一个缓存行的起始地址
| 4 | io_toIfu_req_bits_nextStartAddr | output | 39 | 0 | NO | 发送给 ifu 的下一个预测块起始地址
| 5 | io_toIfu_req_bits_ftqIdx_flag | output | 1 | 0 | NO | 发送给 ifu 的 ftq 索引的 flag
| 6 | io_toIfu_req_bits_ftqIdx_value | output | 6 | 0 | NO | 发送给 ifu 的 ftq 索引的值
| 7 | io_toIfu_req_bits_ftqOffset_valid | output | 1 | 0 | NO | 发给 ifu 的预测块中跳转指令的有效位，高有效
| 8 | io_toIfu_req_bits_ftqOffset_bits | output | 4 | 0 | NO | 发给 ifu 的预测块中跳转指令的位置在哪里
| 9 | io_toIfu_redirect_valid | output | 1 | 0 | NO | 发送给 ifu 的重定向有效位，高有效
| 10 | io_toIfu_redirect_bits_ftqIdx_flag | output | 1 | 0 | NO | 发送给 ifu 的重定向 ftq 索引的 flag
| 11 | io_toIfu_redirect_bits_ftqIdx_value | output | 6 | 0 | NO | 发送给 ifu 的重定向 ftq 索引的值
| 12 | io_toIfu_redirect_bits_ftqOffset | output | 4 | 0 | NO | 发送给 ifu 的重定向 ftq 相应的跳转指令相对起始 pc 的偏移
| 13 | io_toIfu_redirect_bits_level | output | 1 | 0 | NO | 发送给 ifu 的重定向级别，flushAfter 为 0，flush 为 1
| 14 | io_toIfu_flushFromBpu_s2/s3_valid | output | 1 | 0 | NO | bpu 向 ifu 的冲刷信号 s2/s3 的有效位，高有效
| 15 | io_toIfu_flushFromBpu_s2/s3_bits_flag | output | 1 | 0 | NO | bpu 向 ifu 的冲刷信号 s2/s3 的 flag
| 16 | io_toIfu_flushFromBpu_s2/s3_bits_value | output | 6 | 0 | NO | bpu 向 ifu 的冲刷信号 s2/s3 的 值
| 17 | io_mmioCommitRead_mmioLastCommit | output | 1 | 0 | NO | 上一个 mmio 的 commit 信号的 FTQ 指针的值
ftq->icache
| 1 | io_toICache_req_valid | output | 1 | 0 | NO | 给 icache 的取指请求的有效位，高有效
| 2 | io_toICache_req_bits_pcMemRead_0/1/2_startAddr | output | 39 | 0 | NO | 给 icache 的取指请求 0/1/2 的起始地址，复制多份防止同一个寄存器扇出到 icache 的所有 sram & 减少同一个寄存器的扇出数量
| 3 | io_toICache_req_bits_pcMemRead_0/1/2_nextlineStart | output | 39 | 0 | NO | 给 icache 的取指请求 0/1/2 的下一个缓存行的起始地址
| 4 | io_toICache_req_bits_readValid_0/1/2 | output | 1 | 0 | NO | 给 icache 的取指读请求的有效位 0/1/2，高有效
ftq->backend
| 1 | io_toBackend_pc_mem_wen | output | 1 | 0 | NO | 向后端发送的 Ftq 中存储的 pc 的写有效位，高有效
| 2 | io_toBackend_pc_mem_waddr | output | 6 | 0 | NO | 向后端发送的 Ftq 中存储的 pc 的写地址
| 3 | io_toBackend_pc_mem_wdata_startAddr | output | 39 | 0 | NO | 向后端发送的 Ftq 中存储的 pc 预测块起始地址
| 4 | io_toBackend_pc_mem_wdata_nextLineAddr | output | 39 | 0 | NO | 向后端发送的 Ftq 中存储的 pc 预测块下一个缓存行的起始地址
| 5 | io_toBackend_pc_mem_wdata_isNextMask_0/1/2/…/15 | output | 1 | 0 | NO | 发向后端的 Ftq 中存储的 pc 预测块的 2 Byte 0/1/2/…/15 起始位置是否在按预测宽度对齐的下一个区域内，32 Byte 范围内一共有 16 个 2 Byte
| 6 | io_toBackend_newest_entry_target | output | 39 | 0 | NO | 向后端发送的最新项的目标地址
| 7 | io_toBackend_newest_entry_ptr_flag | output | 1 | 0 | NO | 向后端发送的最新项的指针的 flag
| 8 | io_toBackend_newest_entry_ptr_value | output | 6 | 0 | NO | 向后端发送的最新项的指针的值
ftq->prefetch
| 1 | io_toPrefetch_req_valid | output | 1 | 0 | NO | 向 prefetch 发送请求的握手valid位，高有效
| 2 | io_toPrefetch_req_bits_target | output | 39 | 0 | NO | 向 prefetch 发送请求的目标

## l2cache
interactive module | index Number | Signal name | input or Output | width | default value | can be X-states | detailed description