## 修订记录
版本号 | 日期 | 提交人 | 涉及的模块 | 提交信息
V0.1.1 | 2023.11.10 | 张xx | CtroBlock | 新增CtrolBlock接口描述sheet,详细描述CtrolBlock与上下游模块之间的接口信号定义及传输协议
V0.1.2 | 2023.11.20 | 王xx | ExuBlock | chisel代码修改，变成出的RTL代码存在变化，同步更新ExuBlock接口
说明： | 1.由单人独立设计的模块需要提供接口信号说明； 2.计划投入UT的模块需要提供接口说明； 3.每份接口说明文档单独开辟一个excel-sheet； 4.接口信号首先按input和output划分成两个板块，然后再依据该模块与其交互的模块进行再次细分； 5.接口信号描述内容必须包含:1)信号名；2）输入输出属；3）信号位宽；4）default值；5）是否可以为X态；6）信号物理意义及接口协议详细描述。 6.对于多bit信号，如果只有一种物理意义：1）需要枚举有效值组合；每种取值的子意义；每种取值出现的条件或场景。 7.对于多bit信号，如果不同的域段有不同的物理意义：1）分段描述各sub-field的物理意义；每个sub-field的有效值组合；每个sub-field的每种取值出现的条件或场景。 8.信号接口协议包括但不限于：1）该信号在哪个valid信号为高时才有效；2）该信号和某个信号是同拍的，或者相差固定的拍数；3）该信号与其他多个信号之间构成的pipeline关系

## icache
interactive module | index Number | Signal name | input or Output | width | default value | can be X-states | detailed description
frontend->icache
| 1 | io_fencei | input | 1 | 0 | NO | 1.ICache刷新信号，高有效。
csr->icache
| 1 | io_csr_parity_enable | input | 1 | 0 | NO | 1.SRAM数据校验使能信号，高有效。
ftq->icache
| 1 | io_fetch_req_valid | input | 1 | 0 | NO | 1.发送给ICache的fetch请求有效信号，高有效。
| 2 | io_fetch_req_bits_pcMemRead_0/1/2_startAddr | input | 39 | 0 | YES | 1.发送给ICache的取指块起始地址，2byte对齐，最低位为0。 2.0，1，2表示复制副本数，下同。 3.仅当valid==1时该信号才有效
| 3 | io_fetch_req_bits_pcMemRead_0/1/2_nextlineStart | input | 39 | 0 | YES | 1.发送给ICache的取指块下一块的起始地址，2byte对齐，最低位为0。 2.仅当valid==1时该信号才有效
| 4 | io_fetch_req_bits_readValid_0/1/2 | input | 1 | 0 | YES | 1.发送给ICache的取指块读有效信号，高有效。 2.仅当valid==1时该信号才有效。
| 5 | io_prefetch_req_valid | input | 1 | 0 | NO | 1.发送给ICache的预取请求有效信号，高有效。
| 6 | io_prefetch_req_bits_target | input | 39 | 0 | YES | 1.发送给ICache的预取地址。 2.仅当valid==1时该信号才有效。
ifu->icache
| 1 | io_stop | input | 1 | 0 | NO | 1.IFU暂时停止接收ICache的响应，高有效。
itlb->icache
| 1 | io_itlb_0/1/2_resp_bits_miss | input | 1 | 0 | YES | 1.itlb查询发生miss，需要再次进行查询，高有效。 2.仅当io_itlb_0/1/2_req_valid为高的下一周期有效。 3.0，1，2分别对应itlb三个端口，下同。
| 2 | io_itlb_0/1/2_resp_bits_paddr_0 | input | 36 | 0 | YES | 1.itlb查询返回的物理地址。 2.仅当miss为低时有效。 3.仅当io_itlb_0/1/2_req_valid为高的下一周期有效。
| 3 | io_itlb_0/1/2_resp_bits_excp_0_pf_instr | input | 1 | 0 | YES | 1.itlb查询返回的pageFault信号，高有效。 2.仅当miss为低时有效。 3.仅当io_itlb_0/1/2_req_valid为高的下一周期有效。
| 4 | io_itlb_0/1/2_resp_bits_excp_0_af_instr | input | 1 | 0 | YES | 1.itlb查询返回的accessFault信号，高有效。 2.仅当miss为低时有效。 3.仅当io_itlb_0/1/2_req_valid为高的下一周期有效。
pmp->icache
| 1 | io_pmp_0/1/2_resp_instr | input | 1 | 0 | NO | 1.pmp权限检查响应：该地址不允许执行，高有效。 2.0，1分别表示startAddr和nextlineStart地址所对应的响应，3表示预取地址对应的响应，下同。 3.该信号与io_pmp_0/1/2_req_bits_addr同拍，下同
| 2 | io_pmp_0/1/2_resp_mmio | input | 1 | 0 | NO | 1.ppmp权限检查响应：该地址为mmio，高有效。
l2cache->icache
| 1 | auto_client_out_a_ready | input | 1 | 0 | NO | 1.Tilelink A通道允许接受请求信号，高有效。
| 2 | auto_client_out_d_valid | input | 1 | 0 | YES | 1.Tilelink D通道数据有效信号，高有效。
| 3 | auto_client_out_d_bits_opcode | input | 3 | 0 | YES | 1.Tilelink D通道操作信号。 2.仅当valid==1时该信号才有效。
| 4 | auto_client_out_d_bits_source | input | 2 | 0 | YES | 1.Tilelink D通道来源信号。 2.仅当valid==1时该信号才有效。
| 5 | auto_client_out_d_bits_data | input | 256 | 0 | YES | 1.Tilelink D通道数据信号。 2.仅当valid==1时该信号才有效。
| 6 | auto_client_out_d_bits_corrupt | input | 1 | 0 | YES | 1.Tilelink D通道数据损坏信号，高有效。 2.仅当valid==1时该信号才有效。
icache->ftq
| 1 | io_fetch_req_ready | output | 1 | 0 | NO | 1.ICache可接收fetch请求，高有效。
| 2 | io_prefetch_req_ready | output | 1 | 0 | NO | 1.ICache可接收预取请求，高有效。
icache->ifu
| 1 | io_toIFU | output | 1 | 0 | NO | 1.通知IFU ICache可以接收请求，高有效。
| 2 | io_fetch_resp_0/1_valid | output | 1 | 0 | NO | 1.ICache返回的取指数据有效信号。 2.0，1分别表示startAddr和nextlineStart地址所在的cacheline，下同。
| 3 | io_fetch_resp_0/1_bits_vaddr | output | 39 | 0 | YES | 1.ICache返回的取指地址。 2.仅当valid==1时该信号才有效。
| 4 | io_fetch_resp_0/1_bits_registerData | output | 512 | 0 | YES | 1.ICache返回的数据，来源于前几次处理miss时寄存的数据。 2.仅当valid==1时该信号才有效。
| 5 | io_fetch_resp_0/1_bits_sramData | output | 512 | 0 | YES | 1.ICache返回的数据，来源于从SRAM读取的数据。 2.仅当valid==1时该信号才有效。
| 6 | io_fetch_resp_0/1_bits_select | output | 1 | 0 | YES | 1.ICache返回数据的选择信号，从registerData和sramData选择出真正有效的数据。 2.该信号为高时，sramData有效；该信号为低时，registerData有效。 3.仅当valid==1时该信号才有效。
| 7 | io_fetch_resp_0_bits_paddr | output | 36 | 0 | YES | 1.ICache返回的物理地址，对应的虚拟地址是io_fetch_resp_0_bits_vaddr 2.仅当valid==1时该信号才有效。
| 8 | io_fetch_resp_0/1_bits_tlbExcp_pageFault | output | 1 | 0 | YES | 1.ICache取指请求检测到的pageFault信号，高有效。 2.仅当valid==1时该信号才有效。
| 9 | io_fetch_resp_0/1_bits_tlbExcp_accessFault | output | 1 | 0 | YES | 1.ICache取指请求检测到的accessFault信号，高有效。 2.仅当valid==1时该信号才有效。
| 10 | io_fetch_resp_0_bits_tlbExcp_mmio | output | 1 | 0 | YES | 1.ICache取指是否为MMIO请求的判定信号，高有效。 2.仅当valid==1时该信号才有效。
icache->frontend
| 1 | io_error_valid | output | 1 | 0 | NO | 1.错误信号有效信号，高有效。
| 2 | io_error_source_tag | output | 1 | 0 | YES | 1.tag校验出错，高有效。 2.仅当valid==1时该信号才有效。
| 3 | io_error_source_data | output | 1 | 0 | YES | 1.data校验出错，高有效。 2.仅当valid==1时该信号才有效。
| 4 | io_error_source_l2 | output | 1 | 0 | YES | 1.错误来自L2缓存的信号，高有效。 2.仅当错误来自L2时才会拉高，L1内产生的错误信号不会拉高该信号。 3.仅当valid==1时该信号才有效。
| 5 | io_error_opType_fetch | output | 1 | 0 | YES | 1.错误类型为fetch的信号，高有效。 2.仅当valid==1时该信号才有效。
| 6 | io_error_opType_load | output | 1 | 0 | YES | 1.错误类型为load的信号，高有效，不可能在ICache拉高。 2.仅当valid==1时该信号才有效。
| 7 | io_error_opType_store | output | 1 | 0 | YES | 1.错误类型为store的信号，高有效，不可能在ICache拉高。 2.仅当valid==1时该信号才有效。
| 8 | io_error_opType_probe | output | 1 | 0 | YES | 1.错误类型为probe的信号，高有效，不可能在ICache拉高。 2.仅当valid==1时该信号才有效。
| 9 | io_error_opType_release | output | 1 | 0 | YES | 1.错误类型为release的信号，高有效，不可能在ICache拉高。 2.仅当valid==1时该信号才有效。
| 10 | io_error_opType_atom | output | 1 | 0 | YES | 1.错误类型为atom的信号，高有效，不可能在ICache拉高。 2.仅当valid==1时该信号才有效。
| 11 | io_error_paddr | output | 36 | 0 | YES | 1.发生错误的物理地址，2byte对齐，最低位为0。 2.仅当valid==1时该信号才有效。
| 12 | io_error_report_to_beu | output | 1 | 0 | YES | 1.该错误是否汇报给总线错误单元，高有效。 2.仅当valid==1时该信号才有效。
icache->itlb
| 1 | io_itlb_0/1/2_req_valid | output | 1 | 0 | NO | 1.itlb查询请求有效信号，高有效。 2.0，1分别表示startAddr和nextlineStart地址所对应的请求，3表示预取地址对应的请求，下同。
| 2 | io_itlb_0/1/3_req_bits_vaddr | output | 39 | 0 | YES | 1.itlb查询请求的虚拟地址。 2.仅当valid==1时该信号才有效。
icache->pmp
| 1 | io_pmp_0/1/2_req_bits_addr | output | 36 | 0 | NO | 1.pmp权限检查请求的物理地址。 2.0，1分别表示startAddr和nextlineStart地址所对应的请求，2表示预取地址对应的请求。
icache->l2cache
| 1 | auto_client_out_a_valid | output | 1 | 0 | NO | 1.Tilelink A通道请求有效信号，高有效。
| 2 | auto_client_out_a_bits_opcode | output | 3 | 0 | YES | 1.Tilelink A通道请求操作类型信号。 2.仅当valid==1时该信号才有效。
| 3 | auto_client_out_a_bits_size | output | 3 | 0 | YES | 1.Tilelink A通道请求数据大小信号。 2.仅当valid==1时该信号才有效。
| 4 | auto_client_out_a_bits_source | output | 2 | 0 | YES | 1.Tilelink A通道请求来源信号。 2.仅当valid==1时该信号才有效。
| 5 | auto_client_out_a_bits_address | output | 36 | 0 | YES | 1.Tilelink A通道请求物理地址信号，2byte对齐，最低位为0。 2.仅当valid==1时该信号才有效。
| 6 | auto_client_out_a_bits_user_reqSource | output | 4 | 0 | YES | 1.Tilelink A通道请求类型。 2.仅当valid==1时该信号才有效。
| 7 | auto_client_out_a_bits_mask | output | 32 | 0 | YES | 1.Tilelink A通道数据掩码信号。 2.仅当valid==1时该信号才有效。

## ICacheMainPipe
interactive module | index Number | Signal name | input or Output | width | default value | can be X-states | detailed description
ICache->ICacheMainPipe
| 1 | io_fencei | input | 1 | 0 | NO | 1.ICache刷新信号，高有效。
| 2 | io_csr_parity_enable | input | 1 | 0 | NO | 1.SRAM数据校验使能信号，高有效。
| 3 | io_respStall | input | 1 | 0 | NO | 1.IFU暂时停止接收ICache的响应，高有效。
| 4 | io_fetch_req_valid | input | 1 | 0 | NO | 1.发送给ICache的fetch请求有效信号，高有效。
| 5 | io_fetch_req_bits_pcMemRead_0/1/2_startAddr | input | 39 | 0 | YES | 1.发送给ICache的取指块起始地址，2byte对齐，最低位为0。 2.0，1，2表示复制副本数，下同。 3.仅当valid==1时该信号才有效
| 6 | io_fetch_req_bits_pcMemRead_0/1/2_nextlineStart | input | 39 | 0 | YES | 1.发送给ICache的取指块下一块的起始地址，2byte对齐，最低位为0。 2.仅当valid==1时该信号才有效
| 7 | io_fetch_req_bits_readValid_0/1/2 | input | 1 | 0 | YES | 1.发送给ICache的取指块读有效信号，高有效。 2.仅当valid==1时该信号才有效。
| 8 | io_itlb_0/1_resp_bits_miss | input | 1 | 0 | YES | 1.itlb查询发生miss，需要再次进行查询，高有效。 2.0，1分别对应itlb的两个端口，下同。 3.仅当io_itlb_0/1_req_valid为高的下一周期有效。
| 9 | io_itlb_0/1_resp_bits_paddr_0 | input | 36 | 0 | YES | 1.itlb查询返回的物理地址。 2.仅当miss为低时有效。 3.仅当io_itlb_0/1_req_valid为高的下一周期有效。
| 10 | io_itlb_0/1_resp_bits_excp_0_pf_instr | input | 1 | 0 | YES | 1.itlb查询返回的pageFault信号，高有效。 2.仅当miss为低时有效。 3.仅当io_itlb_0/1_req_valid为高的下一周期有效。
| 11 | io_itlb_0/1_resp_bits_excp_0_af_instr | input | 1 | 0 | YES | 1.itlb查询返回的accessFault信号，高有效。 2.仅当miss为低时有效。 3.仅当io_itlb_0/1_req_valid为高的下一周期有效。
| 12 | io_pmp_0/1_resp_instr | input | 1 | 0 | NO | 1.pmp权限检查响应：该地址不允许执行，高有效。 2.0，1分别表示两个pmp端口，下同。 3.该信号与io_pmp_0/1_req_bits_addr同拍，下同。
| 13 | io_pmp_0_resp_mmio | input | 1 | 0 | NO | 1.pmp权限检查响应：该地址为mmio，高有效。
ICacheMetaArray->ICacheMainPipe
| 1 | io_metaArray_toIMeta_ready | input | 1 | 0 | NO | 1.meta SRAM可接收请求，高有效。
| 2 | io_metaArray_fromIMeta_metaData_0/1_0/1/2/3_tag | input | 24 | 0 | YES | 1.meta SRAM返回的tag信息。 2.0，1表示通道；0，1，2，3表示路数；下同。 3.有效性需要同时满足以下条件，下同。 （1）当io_metaArray_toIMeta握手成功的下个周期有效。 （2）其中1通道的数据仅当握手时io_metaArray_toIMeta_bits_isDoubleLine有效时才有效。 （3）在对应的io_metaArray_fromIMeta_entryValid有效时才有效。
| 3 | io_metaArray_fromIMeta_errors_0/1_0/1/2/3 | input | 1 | 0 | YES | 1.meta SRAM返回的错误信息，高有效。
| 4 | io_metaArray_fromIMeta_entryValid_0/1_0/1/2/3 | input | 1 | 0 | YES | 1.meta SRAM返回的数据有效信号，高有效。
ICacheDataArray->ICacheMainPipe
| 1 | io_dataArray_toIData_ready | input | 1 | 0 | NO | 1.data SRAM可接收读请求，高有效。
| 2 | io_dataArray_fromIData_datas_0/1_0/1/2/3 | input | 512 | 0 | YES | 1.data SRAM返回的tag信息。 2.0，1表示通道；0，1，2，3表示路数；下同。 3.有效性需要同时满足以下条件，下同。 （1）当io_dataArray_toIData握手成功的下个周期有效。 （2）其中1通道的数据仅当握手时io_dataArray_toIData_bits_0/1_isDoubleLine有效时才有效。
| 3 | io_dataArray_fromIData_codes_0/1_0/1/2/3 | input | 32 | 0 | YES | 1.data SRAM返回的校验code信息。
ICacheMissUnit->ICacheMainPipe
| 1 | io_mshr_0/1_toMSHR_ready | input | 1 | 0 | NO | 1.ICacheMissUnit可接受请求，高有效。 2.0，1分别表示两个MSHR，下同。
| 2 | io_mshr_0/1_fromMSHR_valid | input | 1 | 0 | NO | 1.ICacheMissUnit返回的响应数据有效信号，高有效。
| 3 | io_mshr_0/1_fromMSHR_bits_data | input | 512 | 0 | YES | 1.ICacheMissUnit返回的响应数据。 2.仅当valid==1时该信号才有效。
| 4 | io_mshr_0/1_fromMSHR_bits_corrupt | input | 1 | 0 | YES | 1.ICacheMissUnit返回的异常信号，高有效。 2.仅当valid==1时该信号才有效。
ICacheMainPipe->ICache
| 1 | io_fetch_req_ready | output | 1 | 0 | NO | 1.ICache可接收fetch请求，高有效。
| 2 | io_fetch_resp_0/1_valid | output | 1 | 0 | NO | 1.ICache返回的取指数据有效信号。 2.0，1分别表示startAddr和nextlineStart地址所在的cacheline，下同。
| 3 | io_fetch_resp_0/1_bits_vaddr | output | 39 | 0 | YES | 1.ICache返回的取指地址。 2.仅当valid==1时该信号才有效。
| 4 | io_fetch_resp_0/1_bits_registerData | output | 512 | 0 | YES | 1.ICache返回的数据，来源于前几次处理miss时寄存的数据。 2.仅当valid==1时该信号才有效。
| 5 | io_fetch_resp_0/1_bits_sramData | output | 512 | 0 | YES | 1.ICache返回的数据，来源于从SRAM读取的数据。 2.仅当valid==1时该信号才有效。
| 6 | io_fetch_resp_0/1_bits_select | output | 1 | 0 | YES | 1.ICache返回数据的选择信号，从registerData和sramData选择出真正有效的数据。 2.该信号为高时，sramData有效；该信号为低时，registerData有效。 3.仅当valid==1时该信号才有效。
| 7 | io_fetch_resp_0_bits_paddr | output | 36 | 0 | YES | 1.ICache返回的物理地址，对应的虚拟地址是io_fetch_resp_0_bits_vaddr 2.仅当valid==1时该信号才有效。
| 8 | io_fetch_resp_0/1_bits_tlbExcp_pageFault | output | 1 | 0 | YES | 1.ICache取指请求检测到的pageFault信号，高有效。 2.仅当valid==1时该信号才有效。
| 9 | io_fetch_resp_0/1_bits_tlbExcp_accessFault | output | 1 | 0 | YES | 1.ICache取指请求检测到的accessFault信号，高有效。 2.仅当valid==1时该信号才有效。
| 10 | io_fetch_resp_0_bits_tlbExcp_mmio | output | 1 | 0 | YES | 1.ICache取指是否为MMIO请求的判定信号，高有效。 2.仅当valid==1时该信号才有效。
| 11 | io_itlb_0/1_req_valid | output | 1 | 0 | NO | 1.itlb查询请求有效信号，高有效。 2.0，1分别表示两个itlb端口，下同。
| 12 | io_itlb_0/1_req_bits_vaddr | output | 39 | 0 | YES | 1.itlb查询请求的虚拟地址。 2.仅当valid==1时该信号才有效。
| 13 | io_pmp_0/1_req_bits_addr | output | 36 | 0 | NO | 1.pmp权限检查请求的物理地址。 2.0，1分别表示两个pmp端口。
| 14 | io_errors_0/1_valid | output | 1 | 0 | NO | 1.错误信号有效信号，高有效。 2.0，1分别表示两个cacheline。
| 15 | io_errors_0/1_source_tag | output | 1 | 0 | YES | 1.tag校验出错，高有效。 2.仅当valid==1时该信号才有效。
| 16 | io_errors_0/1_source_data | output | 1 | 0 | YES | 1.data校验出错，高有效。 2.仅当valid==1时该信号才有效。
| 17 | io_errors_0/1_source_l2 | output | 1 | 0 | YES | 1.错误来自L2缓存的信号，高有效。 2.仅当错误来自L2时才会拉高，L1内产生的错误信号不会拉高该信号。 3.仅当valid==1时该信号才有效。
| 18 | io_errors_0/1_paddr | output | 36 | 0 | YES | 1.发生错误的物理地址，2byte对齐，最低位为0。 2.仅当valid==1时该信号才有效。
| 19 | io_errors_0/1_report_to_beu | output | 1 | 0 | YES | 1.该错误是否汇报给总线错误单元，高有效。 2.仅当valid==1时该信号才有效。
ICacheMainPipe->ICacheMetaArray
| 1 | io_metaArray_toIMeta_valid | output | 1 | 0 | NO | 1.meta SRAM请求有效信号，高有效。
| 2 | io_metaArray_toIMeta_bits_isDoubleLine | output | 1 | 0 | YES | 1.meta SRAM请求为双行，高有效。 2.仅当valid==1时该信号才有效。
| 3 | io_metaArray_toIMeta_bits_vSetIdx_0/1 | output | 8 | 0 | YES | 1.meta SRAM请求的set index。 2.0，1分别表示两个cacheline。 3.仅当valid==1时该信号才有效。
ICacheMainPipe->ICacheDataArray
| 1 | io_dataArray_toIData_valid | output | 1 | 0 | NO | 1.data SRAM请求有效信号，高有效。
| 2 | io_dataArray_toIData_bits_0/1_isDoubleLine | output | 1 | 0 | YES | 1.meta SRAM请求为双行，高有效。 2.0，1表示复制的副本数，下同。 3.仅当valid==1时该信号才有效。
| 3 | io_dataArray_toIData_bits_0/1_vSetIdx_0/1 | output | 8 | 0 | YES | 1.meta SRAM请求为双行，高有效。 2.vSetIdx_0，vSetIdx_1分别表示两个cacheline。 3.仅当valid==1时该信号才有效。
ICacheMainPipe->ICacheMissUnit
| 1 | io_mshr_0/1_toMSHR_valid | output | 1 | 0 | NO | 1.ICacheMissUnit请求有效信号，高有效。 2.0，1分别表示两个MSHR，下同。
| 2 | io_mshr_0/1_toMSHR_bits_paddr | output | 36 | 0 | YES | 1.ICacheMissUnit请求的物理地址。 2.仅当valid==1时该信号才有效。
| 3 | io_mshr_0/1_toMSHR_bits_vaddr | output | 39 | 0 | YES | 1.ICacheMissUnit请求的虚拟地址。 2.仅当valid==1时该信号才有效。
| 4 | io_mshr_0/1_toMSHR_bits_waymask | output | 4 | 0 | YES | 1.ICacheMissUnit请求的路掩码，指定数据写入哪一路。 2.仅当valid==1时该信号才有效。
ICacheMainPipe->FDIPPrefetch
| 1 | io_PIQRead_req_0/1_valid | output | 1 | 0 | NO | 1.预取队列过滤请求有效信号，高有效。 2.0，1分别表示两个端口，下同。
| 2 | io_PIQRead_req_0/1_bits_paddr | output | 36 | 0 | YES | 1.预取队列过滤请求的物理地址，高有效。 2.仅当valid==1时该信号才有效。
| 3 | io_ICacheMainPipeInfo_s1Info_0/1_valid | output | 1 | 0 | NO | 1.MainPipe中s1级流水的信息有效信号。 2.0，1分别表示两个端口，下同。
| 4 | io_ICacheMainPipeInfo_s1Info_0/1_paddr | output | 36 | 0 | YES | 1.MainPipe中s1级流水的物理地址。 2.仅当valid==1时该信号才有效。
| 5 | io_ICacheMainPipeInfo_s2Info_0/1_valid | output | 1 | 0 | NO | 1.MainPipe中s2级流水的信息有效信号。 2.0，1分别表示两个端口，下同。
| 6 | io_ICacheMainPipeInfo_s2Info_0/1_paddr | output | 36 | 0 | YES | 1.MainPipe中s2级流水的物理地址。 2.仅当valid==1时该信号才有效。
| 7 | io_ICacheMainPipeInfo_missSlot_0/1_valid | output | 1 | 0 | NO | 1.MainPipe中missSlot的信息有效信号。 2.0，1分别表示两个missSlot，下同。
| 8 | io_ICacheMainPipeInfo_missSlot_0/1_vSetIdx | output | 8 | 0 | YES | 1.MainPipe中missSlot的set index。 2.仅当valid==1时该信号才有效。
| 9 | io_ICacheMainPipeInfo_missSlot_0/1_ptag | output | 24 | 0 | YES | 1.MainPipe中missSlot的物理tag。 2.仅当valid==1时该信号才有效。

## ICacheMissUnit
interactive module | index Number | Signal name | input or Output | width | default value | can be X-states | detailed description
ICache->ICacheMissUnit
| 1 | io_fencei | input | 1 | 0 | NO | 1.ICache刷新信号，高有效。
| 2 | io_mem_acquire_ready | input | 1 | 0 | NO | 1.Tilelink A通道允许接受请求信号，高有效。
| 3 | io_mem_grant_valid | input | 1 | 0 | YES | 1.Tilelink D通道数据有效信号，高有效。
| 4 | io_mem_grant_bits_opcode | input | 3 | 0 | YES | 1.Tilelink D通道操作信号。 2.仅当valid==1时该信号才有效。
| 5 | io_mem_grant_bits_source | input | 2 | 0 | YES | 1.Tilelink D通道来源信号。 2.仅当valid==1时该信号才有效。
| 6 | io_mem_grant_bits_data | input | 256 | 0 | YES | 1.Tilelink D通道数据信号。 2.仅当valid==1时该信号才有效。
| 7 | io_mem_grant_bits_corrupt | input | 1 | 0 | YES | 1.Tilelink D通道数据损坏信号，高有效。 2.仅当valid==1时该信号才有效。
ICacheMainPipe->ICacheMissUnit
| 1 | io_req_0/1_valid | input | 1 | 0 | NO | 1.miss请求有效信号，高有效。 2.0，1分别表示两个MSHR，下同。
| 2 | io_req_0/1_bits_paddr | input | 36 | 0 | YES | 1.miss请求的物理地址。 2.仅当valid==1时该信号才有效。
| 3 | io_req_0/1_bits_vaddr | input | 39 | 0 | YES | 1.miss请求的虚拟地址。 2.仅当valid==1时该信号才有效。
| 4 | io_req_0/1_bits_waymask | input | 4 | 0 | YES | 1.miss请求的路掩码，指定数据写入哪一路。 2.仅当valid==1时该信号才有效。
FDIPPrefetch->ICacheMissUnit
| 1 | io_fdip_acquire_valid | input | 1 | 0 | NO | 1.预取acquire请求有效信号，高有效。
| 2 | io_fdip_acquire_bits_address | input | 36 | 0 | YES | 1.预取acquire请求物理地址。 2.仅当valid==1时该信号才有效。
ICacheMissUnit->ICache
| 1 | io_mem_acquire_valid | output | 1 | 0 | NO | 1.Tilelink A通道请求有效信号，高有效。
| 2 | io_mem_acquire_bits_opcode | output | 3 | 0 | YES | 1.Tilelink A通道请求操作类型信号。 2.仅当valid==1时该信号才有效。
| 3 | io_mem_acquire_bits_size | output | 3 | 0 | YES | 1.Tilelink A通道请求数据大小信号。 2.仅当valid==1时该信号才有效。
| 4 | io_mem_acquire_bits_source | output | 2 | 0 | YES | 1.Tilelink A通道请求来源信号。 2.仅当valid==1时该信号才有效。
| 5 | io_mem_acquire_bits_address | output | 36 | 0 | YES | 1.Tilelink A通道请求物理地址信号，2byte对齐，最低位为0。 2.仅当valid==1时该信号才有效。
| 6 | io_mem_acquire_bits_user_reqSource | output | 4 | 0 | YES | 1.Tilelink A通道请求类型。 2.仅当valid==1时该信号才有效。
| 7 | io_mem_acquire_bits_mask | output | 32 | 0 | YES | 1.Tilelink A通道数据掩码信号。 2.仅当valid==1时该信号才有效。
ICacheMissUnit->ICacheMainPipe
| 1 | io_req_0/1_ready | output | 1 | 0 | NO | 1.ICacheMissUnit可接受请求，高有效。 2.0，1分别表示两个MSHR，下同。
| 2 | io_resp_0/1_valid | output | 1 | 0 | NO | 1.MSHR返回的响应数据有效信号，高有效。 2.0，1分别表示两个MSHR，下同。
| 3 | io_resp_0/1_bits_data | output | 512 | 0 | YES | 1.MSHR返回的响应数据。 2.仅当valid==1时该信号才有效。
| 4 | io_resp_0/1_bits_corrupt | output | 1 | 0 | YES | 1.MSHR返回的异常信号，高有效。 2.仅当valid==1时该信号才有效。
ICacheMissUnit->ICacheMetaArray
| 1 | io_meta_write_valid | output | 1 | 0 | NO | 1.meta SRAM写请求有效信号，高有效。 2.该信号同时连接到ICacheMetaArrayNoBanked模块。
| 2 | io_meta_write_bits_virIdx | output | 8 | 0 | YES | 1.meta SRAM写请求的set index。 2.仅当valid==1时该信号才有效。 3.该信号同时连接到ICacheMetaArrayNoBanked模块。
| 3 | io_meta_write_bits_phyTag | output | 24 | 0 | YES | 1.meta SRAM写请求的物理tag。 2.仅当valid==1时该信号才有效。 3.该信号同时连接到ICacheMetaArrayNoBanked模块。
| 4 | io_meta_write_bits_waymask | output | 4 | 0 | YES | 1.meta SRAM写请求的路掩码。 2.仅当valid==1时该信号才有效。 3.该信号同时连接到ICacheMetaArrayNoBanked模块。
| 5 | io_meta_write_bits_bankIdx | output | 1 | 0 | YES | 1.meta SRAM写请求的bank id。 2.仅当valid==1时该信号才有效。
ICacheMissUnit->ICacheDataArray
| 1 | io_data_write_valid | output | 1 | 0 | NO | 1.data SRAM写请求有效信号，高有效。
| 2 | io_data_write_bits_virIdx | output | 8 | 0 | YES | 1.data SRAM写请求的set index。 2.仅当valid==1时该信号才有效。
| 3 | io_data_write_bits_data | output | 512 | 0 | YES | 1.data SRAM写请求的数据。 2.仅当valid==1时该信号才有效。
| 4 | io_data_write_bits_waymask | output | 4 | 0 | YES | 1.data SRAM写请求的路掩码。 2.仅当valid==1时该信号才有效。
| 5 | io_data_write_bits_bankIdx | output | 1 | 0 | YES | 1.data SRAM写请求的bank id。 2.仅当valid==1时该信号才有效。
| 6 | io_data_write_bits_paddr | output | 36 | 0 | YES | 1.data SRAM写请求的物理地址。 2.仅当valid==1时该信号才有效。
ICacheMissUnit->FDIPPrefetch
| 1 | io_fdip_acquire_ready | output | 1 | 0 | NO | 1.ICacheMissUnit可接受预取acquire请求，高有效。
| 2 | io_ICacheMissUnitInfo_mshr_0/1_valid | output | 1 | 0 | NO | 1.MSHR中正在处理的miss信息有效信号，高有效。 2.0，1分别表示两个MSHR，下同。
| 3 | io_ICacheMissUnitInfo_mshr_0/1_paddr | output | 36 | 0 | YES | 1.MSHR中正在处理的miss的物理地址。 2.仅当valid==1时该信号才有效。
| 4 | io_ICacheMissUnitInfo_recentWrite_0/1_valid | output | 1 | 0 | NO | 1.ICacheMissUnit最近两个周期写SRAM的信息有效信号，高有效。 2.0，1分别表示前一个周期和前两个周期，下同。
| 5 | io_ICacheMissUnitInfo_recentWrite_0/1_paddr | output | 36 | 0 | YES | 1.ICacheMissUnit最近两个周期写SRAM的物理地址。 2.仅当valid==1时该信号才有效。

## ICacheMissEntry
interactive module | index Number | Signal name | input or Output | width | default value | can be X-states | detailed description
ICacheMissUnit->ICacheMissEntry
| 1 | io_fencei | input | 1 | 0 | NO | 1.ICache刷新信号，高有效。
| 2 | io_id | input | 1 | 0 | NO | 1.missEntyr的id。
| 3 | io_req_valid | input | 1 | 0 | NO | 1.miss请求有效信号，高有效。
| 4 | io_req_bits_paddr | input | 36 | 0 | YES | 1.miss请求的物理地址。 2.仅当valid==1时该信号才有效。
| 5 | io_req_bits_vaddr | input | 39 | 0 | YES | 1.miss请求的虚拟地址。 2.仅当valid==1时该信号才有效。
| 6 | io_req_bits_waymask | input | 4 | 0 | YES | 1.miss请求的路掩码，指定数据写入哪一路。 2.仅当valid==1时该信号才有效。
| 7 | io_mem_acquire_ready | input | 1 | 0 | NO | 1.Tilelink A通道允许接受请求信号，高有效。
| 8 | io_mem_grant_valid | input | 3 | 0 | YES | 1.Tilelink D通道数据有效信号，高有效。
| 9 | io_mem_grant_bits_opcode | input | 2 | 0 | YES | 1.Tilelink D通道操作信号。 2.仅当valid==1时该信号才有效。
| 10 | io_mem_grant_bits_data | input | 256 | 0 | YES | 1.Tilelink D通道数据信号。 2.仅当valid==1时该信号才有效。
| 11 | io_mem_grant_bits_corrupt | input | 1 | 0 | YES | 1.Tilelink D通道数据损坏信号，高有效。 2.仅当valid==1时该信号才有效。
| 12 | io_meta_write_ready | input | 1 | 0 | NO | 1.meta SRAM可以接收写请求，高有效。
| 13 | io_data_write_ready | input | 1 | 0 | NO | 1.data SRAM可以接收写请求，高有效。
ICacheMissEntry->ICacheMissUnit
| 1 | io_req_ready | output | 1 | 0 | NO | 1.可以接受miss请求，高有效。
| 2 | io_resp_valid | output | 1 | 0 | NO | 1.MSHR返回的响应数据有效信号，高有效。
| 3 | io_resp_bits_data | output | 512 | 0 | YES | 1.MSHR返回的响应数据。 2.仅当valid==1时该信号才有效。
| 4 | io_resp_bits_corrupt | output | 1 | 0 | YES | 1.MSHR返回的异常信号，高有效。 2.仅当valid==1时该信号才有效。
| 5 | io_mem_acquire_valid | output | 1 | 0 | NO | 1.Tilelink A通道请求有效信号，高有效。
| 6 | io_mem_acquire_bits_source | output | 2 | 0 | YES | 1.Tilelink A通道请求来源信号。 2.仅当valid==1时该信号才有效。
| 7 | io_mem_acquire_bits_address | output | 36 | 0 | YES | 1.Tilelink A通道请求物理地址信号，2byte对齐，最低位为0。 2.仅当valid==1时该信号才有效。
| 8 | io_mem_grant_ready | output | 1 | 0 | NO | 1.Tilelink D通道可以接收请求，高有效。
| 9 | io_meta_write_valid | output | 1 | 0 | NO | 1.meta SRAM写请求有效信号，高有效。
| 10 | io_meta_write_bits_virIdx | output | 8 | 0 | YES | 1.meta SRAM写请求的set index。 2.仅当valid==1时该信号才有效。
| 11 | io_meta_write_bits_phyTag | output | 24 | 0 | YES | 1.meta SRAM写请求的物理tag。 2.仅当valid==1时该信号才有效。
| 12 | io_meta_write_bits_waymask | output | 4 | 0 | YES | 1.meta SRAM写请求的路掩码。 2.仅当valid==1时该信号才有效。
| 13 | io_meta_write_bits_bankIdx | output | 1 | 0 | YES | 1.meta SRAM写请求的bank id。 2.仅当valid==1时该信号才有效。
| 14 | io_data_write_valid | output | 1 | 0 | NO | 1.data SRAM写请求有效信号，高有效。
| 15 | io_data_write_bits_virIdx | output | 8 | 0 | YES | 1.data SRAM写请求的set index。 2.仅当valid==1时该信号才有效。
| 16 | io_data_write_bits_data | output | 512 | 0 | YES | 1.data SRAM写请求的数据。 2.仅当valid==1时该信号才有效。
| 17 | io_data_write_bits_waymask | output | 4 | 0 | YES | 1.data SRAM写请求的路掩码。 2.仅当valid==1时该信号才有效。
| 18 | io_data_write_bits_bankIdx | output | 1 | 0 | YES | 1.data SRAM写请求的bank id。 2.仅当valid==1时该信号才有效。
| 19 | io_data_write_bits_paddr | output | 36 | 0 | YES | 1.data SRAM写请求的物理地址。 2.仅当valid==1时该信号才有效。
| 20 | io_ongoing_req_valid | output | 1 | 0 | NO | 1.MSHR中正在处理的miss信息有效信号，高有效。
| 21 | io_ongoing_req_paddr | output | 36 | 0 | YES | 1.MSHR中正在处理的miss的物理地址。 2.仅当valid==1时该信号才有效。

## FDIPPrefetch
interactive module | index Number | Signal name | input or Output | width | default value | can be X-states | detailed description
ICache->FDIPPrefetch
| 1 | io_fencei | input | 1 | 0 | NO | 1.ICache刷新信号，高有效。
| 2 | io_ftqReq_req_valid | input | 1 | 0 | NO | 1.预取请求有效信号，高有效。
| 3 | io_ftqReq_req_bits_target | input | 39 | 0 | YES | 1.预取请求虚拟地址。 2.仅当valid==1时该信号才有效。
| 4 | io_iTLBInter_resp_bits_miss | input | 1 | 0 | YES | 1.itlb查询发生miss，需要再次进行查询，高有效。 2.仅当io_iTLBInter_req_valid为高的下一周期有效。
| 5 | io_iTLBInter_resp_bits_paddr_0 | input | 36 | 0 | YES | 1.itlb查询返回的物理地址。 2.仅当miss为低时有效。 3.仅当io_iTLBInter_req_valid为高的下一周期有效。
| 6 | io_iTLBInter_resp_bits_excp_0_pf_instr | input | 1 | 0 | YES | 1.itlb查询返回的物理地址。 2.仅当miss为低时有效。 3.仅当io_iTLBInter_req_valid为高的下一周期有效。
| 7 | io_iTLBInter_resp_bits_excp_0_af_instr | input | 1 | 0 | YES | 1.itlb查询返回的accessFault信号，高有效。 2.仅当miss为低时有效。 3.仅当io_iTLBInter_req_valid为高的下一周期有效。
| 8 | io_pmp_resp_instr | input | 1 | 0 | NO | 1.pmp权限检查响应：该地址不允许执行，高有效。 2.该信号与io_pmp_req_bits_addr同拍，下同。
| 9 | io_pmp_resp_mmio | input | 1 | 0 | NO | 1.pmp权限检查响应：该地址为mmio，高有效。
ICacheMetaArrayNoBanked->FDIPPrefetch
| 1 | io_metaReadReq_ready | input | 1 | 0 | NO | 1.meta SRAM可接收读请求，高有效。
| 2 | io_metaReadResp_metaData_0/1/2/3_tag | input | 24 | 0 | YES | 1.meta SRAM返回的tag信息。 2.0，1，2，3表示路数；下同。 3.有效性需要同时满足以下条件，下同。 （1）当io_metaReadReq握手成功的下个周期有效。 （3）在对应的io_metaArray_fromIMeta_entryValid有效时才有效。
| 3 | io_metaReadResp_entryValid_0/1/2/3 | input | 1 | 0 | YES | 1.meta SRAM返回的数据有效信号，高有效。
ICacheMissUnit->FDIPPrefetch
| 1 | io_mem_acquire_ready | input | 1 | 0 | NO | 1.ICacheMissUnit可接受预取acquire请求，高有效。
| 2 | io_ICacheMissUnitInfo_mshr_0/1_valid | input | 1 | 0 | NO | 1.MSHR中正在处理的miss信息有效信号，高有效。 2.0，1分别表示两个MSHR，下同。
| 3 | io_ICacheMissUnitInfo_mshr_0/1_paddr | input | 36 | 0 | YES | 1.MSHR中正在处理的miss的物理地址。 2.仅当valid==1时该信号才有效。
| 4 | io_ICacheMissUnitInfo_recentWrite_0/1_valid | input | 1 | 0 | NO | 1.ICacheMissUnit最近两个周期写SRAM的信息有效信号，高有效。 2.0，1分别表示前一个周期和前两个周期，下同。
| 5 | io_ICacheMissUnitInfo_recentWrite_0/1_paddr | input | 36 | 0 | YES | 1.ICacheMissUnit最近两个周期写SRAM的物理地址。 2.仅当valid==1时该信号才有效。
ICacheMainPipe->FDIPPrefetch
| 1 | io_PIQRead_req_0/1_valid | input | 1 | 0 | NO | 1.预取队列过滤请求有效信号，高有效。 2.0，1分别表示两个端口，下同。
| 2 | io_PIQRead_req_0/1_bits_paddr | input | 36 | 0 | YES | 1.预取队列过滤请求的物理地址，高有效。 2.仅当valid==1时该信号才有效。
| 3 | io_ICacheMainPipeInfo_s1Info_0/1_valid | input | 1 | 0 | NO | 1.MainPipe中s1级流水的信息有效信号。 2.0，1分别表示两个端口，下同。
| 4 | io_ICacheMainPipeInfo_s1Info_0/1_paddr | input | 36 | 0 | YES | 1.MainPipe中s1级流水的物理地址。 2.仅当valid==1时该信号才有效。
| 5 | io_ICacheMainPipeInfo_s2Info_0/1_valid | input | 1 | 0 | NO | 1.MainPipe中s2级流水的信息有效信号。 2.0，1分别表示两个端口，下同。
| 6 | io_ICacheMainPipeInfo_s2Info_0/1_paddr | input | 36 | 0 | YES | 1.MainPipe中s2级流水的物理地址。 2.仅当valid==1时该信号才有效。
| 7 | io_ICacheMainPipeInfo_missSlot_0/1_valid | input | 1 | 0 | NO | 1.MainPipe中missSlot的信息有效信号。 2.0，1分别表示两个missSlot，下同。
| 8 | io_ICacheMainPipeInfo_missSlot_0/1_vSetIdx | input | 8 | 0 | YES | 1.MainPipe中missSlot的set index。 2.仅当valid==1时该信号才有效。
| 9 | io_ICacheMainPipeInfo_missSlot_0/1_ptag | input | 24 | 0 | YES | 1.MainPipe中missSlot的物理tag。 2.仅当valid==1时该信号才有效。
FDIPPrefetch->ICache
| 1 | io_ftqReq_req_ready | output | 1 | 0 | NO | 1.可以接收预取请求信号，高有效。
| 2 | io_iTLBInter_req_valid | output | 1 | 0 | NO | 1.itlb查询请求有效信号，高有效。
| 3 | io_iTLBInter_req_bits_vaddr | output | 39 | 0 | YES | 1.itlb查询请求的虚拟地址。 2.仅当valid==1时该信号才有效。
| 4 | io_pmp_req_bits_addr | output | 36 | 0 | NO | 1.pmp权限检查请求的物理地址。 2.0，1分别表示两个pmp端口。
FDIPPrefetch->ICacheMetaArrayNoBanked
| 1 | io_metaReadReq_valid | output | 1 | 0 | NO | 1.meta SRAM读请求有效信号，高有效。
| 2 | io_metaReadReq_bits_idx | output | 8 | 0 | YES | 2.meta SRAM读请求set index。 2.仅当valid==1时该信号才有效。
FDIPPrefetch->ICacheMissUnit
| 1 | io_mem_acquire_valid | output | 1 | 0 | NO | 1.预取acquire请求有效信号，高有效。
| 2 | io_mem_acquire_bits_address | output | 36 | 0 | YES | 1.预取acquire请求物理地址。 2.仅当valid==1时该信号才有效。

## IPrefetchPipe
interactive module | index Number | Signal name | input or Output | width | default value | can be X-states | detailed description
FDIPPrefetch->IPrefetchPipe
| 1 | io_fencei | input | 1 | 0 | NO | 1.ICache刷新信号，高有效。
| 2 | io_ftqReq_req_valid | input | 1 | 0 | NO | 1.预取请求有效信号，高有效。
| 3 | o_ftqReq_req_bits_target | input | 39 | 0 | YES | 1.预取请求虚拟地址。 2.仅当valid==1时该信号才有效。
| 4 | io_iTLBInter_resp_bits_miss | input | 1 | 0 | YES | 1.itlb查询发生miss，需要再次进行查询，高有效。 2.仅当io_iTLBInter_req_valid为高的下一周期有效。
| 5 | io_iTLBInter_resp_bits_paddr_0 | input | 36 | 0 | YES | 1.itlb查询返回的物理地址。 2.仅当miss为低时有效。 3.仅当io_iTLBInter_req_valid为高的下一周期有效。
| 6 | io_iTLBInter_resp_bits_excp_0_pf_instr | input | 1 | 0 | YES | 1.itlb查询返回的物理地址。 2.仅当miss为低时有效。 3.仅当io_iTLBInter_req_valid为高的下一周期有效。
| 7 | io_iTLBInter_resp_bits_excp_0_af_instr | input | 1 | 0 | YES | 1.itlb查询返回的accessFault信号，高有效。 2.仅当miss为低时有效。 3.仅当io_iTLBInter_req_valid为高的下一周期有效。
| 8 | io_pmp_resp_instr | input | 1 | 0 | NO | 1.pmp权限检查响应：该地址不允许执行，高有效。 2.该信号与io_pmp_req_bits_addr同拍，下同。
| 9 | io_pmp_resp_mmio | input | 1 | 0 | NO | 1.pmp权限检查响应：该地址为mmio，高有效。
| 10 | io_metaReadReq_ready | input | 1 | 0 | NO | 1.meta SRAM可接收读请求，高有效。
| 11 | io_metaReadResp_metaData_0/1/2/3_tag | input | 24 | 0 | YES | 1.meta SRAM返回的tag信息。 2.0，1，2，3表示路数；下同。 3.有效性需要同时满足以下条件，下同。 （1）当io_metaReadReq握手成功的下个周期有效。 （3）在对应的io_metaArray_fromIMeta_entryValid有效时才有效。
| 12 | io_metaReadResp_entryValid_0/1/2/3 | input | 1 | 0 | YES | 1.meta SRAM返回的数据有效信号，高有效。
| 13 | io_ICacheMissUnitInfo_mshr_0/1_valid | input | 1 | 0 | NO | 1.MSHR中正在处理的miss信息有效信号，高有效。 2.0，1分别表示两个MSHR，下同。
| 14 | io_ICacheMissUnitInfo_mshr_0/1_paddr | input | 36 | 0 | YES | 1.MSHR中正在处理的miss的物理地址。 2.仅当valid==1时该信号才有效。
| 15 | io_ICacheMissUnitInfo_recentWrite_0/1_valid | input | 1 | 0 | NO | 1.ICacheMissUnit最近两个周期写SRAM的信息有效信号，高有效。 2.0，1分别表示前一个周期和前两个周期，下同。
| 16 | io_ICacheMissUnitInfo_recentWrite_0/1_paddr | input | 36 | 0 | YES | 1.ICacheMissUnit最近两个周期写SRAM的物理地址。 2.仅当valid==1时该信号才有效。
| 17 | io_ICacheMainPipeInfo_s1Info_0/1_valid | input | 1 | 0 | NO | 1.MainPipe中s1级流水的信息有效信号。 2.0，1分别表示两个端口，下同。
| 18 | io_ICacheMainPipeInfo_s1Info_0/1_paddr | input | 36 | 0 | YES | 1.MainPipe中s1级流水的物理地址。 2.仅当valid==1时该信号才有效。
| 19 | io_ICacheMainPipeInfo_s2Info_0/1_valid | input | 1 | 0 | NO | 1.MainPipe中s2级流水的信息有效信号。 2.0，1分别表示两个端口，下同。
| 20 | io_ICacheMainPipeInfo_s2Info_0/1_paddr | input | 36 | 0 | YES | 1.MainPipe中s2级流水的物理地址。 2.仅当valid==1时该信号才有效。
| 21 | io_ICacheMainPipeInfo_missSlot_0/1_valid | input | 1 | 0 | NO | 1.MainPipe中missSlot的信息有效信号。 2.0，1分别表示两个missSlot，下同。
| 22 | io_ICacheMainPipeInfo_missSlot_0/1_vSetIdx | input | 8 | 0 | YES | 1.MainPipe中missSlot的set index。 2.仅当valid==1时该信号才有效。
| 23 | io_ICacheMainPipeInfo_missSlot_0/1_ptag | input | 24 | 0 | YES | 1.MainPipe中missSlot的物理tag。 2.仅当valid==1时该信号才有效。
PrefetchQueue->IPrefetchPipe
| 1 | io_PIQFilterRead_resp_piq_hit | input | 1 | 0 | NO | 1.PIQ查询命中，高有效。 2.该信号与io_PIQFilterRead_req_paddr同拍。
IPrefetchPipe->FDIPPrefetch
| 1 | io_ftqReq_req_ready | output | 1 | 0 | NO | 1.可以接收预取请求信号，高有效。
| 2 | io_iTLBInter_req_valid | output | 1 | 0 | NO | 1.itlb查询请求有效信号，高有效。
| 3 | io_iTLBInter_req_bits_vaddr | output | 39 | 0 | YES | 1.itlb查询请求的虚拟地址。 2.仅当valid==1时该信号才有效。
| 4 | io_pmp_req_bits_addr | output | 36 | 0 | NO | 1.pmp权限检查请求的物理地址。 2.0，1分别表示两个pmp端口。
| 5 | io_metaReadReq_valid | output | 1 | 0 | NO | 1.meta SRAM读请求有效信号，高有效。
| 6 | io_metaReadReq_bits_idx | output | 8 | 0 | YES | 2.meta SRAM读请求set index。 2.仅当valid==1时该信号才有效。
IPrefetchPipe->PrefetchQueue
| 1 | io_prefetchReq_valid | output | 1 | 0 | NO | 1.发送至PIQ的过滤后预取请求有效信号，高有效。
| 2 | io_prefetchReq_bits_paddr | output | 36 | 0 | YES | 1.发送至PIQ的过滤后预取请求物理地址。 2.仅当valid==1时该信号才有效。
| 3 | io_PIQFilterRead_req_paddr | output | 36 | 0 | YES | 1.PIQ查询请求的物理地址。

## PrefetchQueue
interactive module | index Number | Signal name | input or Output | width | default value | can be X-states | detailed description
FDIPPrefetch->PrefetchQueue
| 1 | io_fencei | input | 1 | 0 | NO | 1.ICache刷新信号，高有效。
| 2 | io_PIQRead_req_0/1_valid | input | 1 | 0 | NO | 1.预取队列过滤请求有效信号，高有效。 2.0，1分别表示两个端口，下同。
| 3 | io_PIQRead_req_0/1_bits_paddr | input | 36 | 0 | YES | 1.预取队列过滤请求的物理地址，高有效。 2.仅当valid==1时该信号才有效。
| 4 | io_mem_acquire_ready | input | 1 | 0 | NO | 1.ICacheMissUnit可接受预取acquire请求，高有效。
IPrefetchPipe->PrefetchQueue
| 1 | io_prefetchReq_valid | input | 1 | 0 | NO | 1.发送至PIQ的过滤后预取请求有效信号，高有效。
| 2 | io_prefetchReq_bits_paddr | input | 36 | 0 | YES | 1.发送至PIQ的过滤后预取请求物理地址。 2.仅当valid==1时该信号才有效。
| 3 | io_PIQFilterRead_req_paddr | input | 36 | 0 | YES | 1.PIQ查询请求的物理地址。
PrefetchQueue->FDIPPrefetch
| 1 | io_mem_acquire_valid | output | 1 | 0 | NO | 1.预取acquire请求有效信号，高有效。
| 2 | io_mem_acquire_bits_address | output | 36 | 0 | YES | 1.预取acquire请求物理地址。 2.仅当valid==1时该信号才有效。
PrefetchQueue->IPrefetchPipe
| 1 | io_PIQFilterRead_resp_piq_hit | output | 1 | 0 | NO | 1.PIQ查询命中，高有效。 2.该信号与io_PIQFilterRead_req_paddr同拍。

## ICacheDataArray
interactive module | index Number | Signal name | input or Output | width | default value | can be X-states | detailed description
ICacheMainPipe->ICacheDataArray
| 1 | io_read_valid | input | 1 | 0 | NO | 1.data SRAM请求有效信号，高有效。
| 2 | io_read_bits_0/1_isDoubleLine | input | 1 | 0 | YES | 1.meta SRAM请求为双行，高有效。 2.0，1表示复制的副本数，下同。 3.仅当valid==1时该信号才有效。
| 3 | io_read_bits_0/1_vSetIdx_0/1 | input | 8 | 0 | YES | 1.meta SRAM请求为双行，高有效。 2.vSetIdx_0，vSetIdx_1分别表示两个cacheline。 3.仅当valid==1时该信号才有效。
ICacheMissUnit->ICacheDataArray
| 1 | io_write_valid | input | 1 | 0 | NO | 1.data SRAM写请求有效信号，高有效。
| 2 | io_write_bits_virIdx | input | 8 | 0 | YES | 1.data SRAM写请求的set index。 2.仅当valid==1时该信号才有效。
| 3 | io_write_bits_data | input | 512 | 0 | YES | 1.data SRAM写请求的数据。 2.仅当valid==1时该信号才有效。
| 4 | io_write_bits_waymask | input | 4 | 0 | YES | 1.data SRAM写请求的路掩码。 2.仅当valid==1时该信号才有效。
| 5 | io_write_bits_bankIdx | input | 1 | 0 | YES | 1.data SRAM写请求的bank id。 2.仅当valid==1时该信号才有效。
ICacheDataArray->ICacheMainPipe
| 1 | io_read_ready | output | 1 | 0 | NO | 1.data SRAM可接收读请求，高有效。
| 2 | io_readResp_datas_0/1_0/1/2/3 | output | 512 | 0 | YES | 1.data SRAM返回的tag信息。 2.0，1表示通道；0，1，2，3表示路数；下同。 3.有效性需要同时满足以下条件，下同。 （1）当io_read握手成功的下个周期有效。 （2）其中1通道的数据仅当握手时io_read_bits_0/1_isDoubleLine有效时才有效。
| 3 | io_readResp_codes_0/1_0/1/2/3 | output | 32 | 0 | YES | 1.data SRAM返回的校验code信息。

## ICacheMetaArray
interactive module | index Number | Signal name | input or Output | width | default value | can be X-states | detailed description
ICache->ICacheMetaArray
| 1 | io_fencei | input | 1 | 0 | NO | 1.ICache刷新信号，高有效。
ICacheMainPipe->ICacheMetaArray
| 1 | io_read_valid | input | 1 | 0 | NO | 1.meta SRAM请求有效信号，高有效。
| 2 | io_read_bits_isDoubleLine | input | 1 | 0 | YES | 1.meta SRAM请求为双行，高有效。 2.仅当valid==1时该信号才有效。
| 3 | io_read_bits_vSetIdx_0/1 | input | 8 | 0 | YES | 1.meta SRAM请求的set index。 2.0，1分别表示两个cacheline。 3.仅当valid==1时该信号才有效。
ICacheMissUnit->ICacheMetaArray
| 1 | io_write_valid | input | 1 | 0 | NO | 1.meta SRAM写请求有效信号，高有效。 2.该信号同时连接到ICacheMetaArrayNoBanked模块。
| 2 | io_write_bits_virIdx | input | 8 | 0 | YES | 1.meta SRAM写请求的set index。 2.仅当valid==1时该信号才有效。 3.该信号同时连接到ICacheMetaArrayNoBanked模块。
| 3 | io_write_bits_phyTag | input | 24 | 0 | YES | 1.meta SRAM写请求的物理tag。 2.仅当valid==1时该信号才有效。 3.该信号同时连接到ICacheMetaArrayNoBanked模块。
| 4 | io_write_bits_waymask | input | 4 | 0 | YES | 1.meta SRAM写请求的路掩码。 2.仅当valid==1时该信号才有效。 3.该信号同时连接到ICacheMetaArrayNoBanked模块。
| 5 | io_write_bits_bankIdx | input | 1 | 0 | YES | 1.meta SRAM写请求的bank id。 2.仅当valid==1时该信号才有效。 3.该信号同时连接到ICacheMetaArrayNoBanked模块。
ICacheMetaArray->ICacheMainPipe
| 1 | io_read_ready | output | 1 | 0 | NO | 1.meta SRAM可接收请求，高有效。
| 2 | io_readResp_metaData_0/1_0/1/2/3_tag | output | 24 | 0 | YES | 1.meta SRAM返回的tag信息。 2.0，1表示通道；0，1，2，3表示路数；下同。 3.有效性需要同时满足以下条件，下同。 （1）当io_read握手成功的下个周期有效。 （2）其中1通道的数据仅当握手时io_read_bits_isDoubleLine有效时才有效。 （3）在对应的io_readResp_entryValid有效时才有效。
| 3 | io_readResp_errors_0/1_0/1/2/3 | output | 1 | 0 | YES | 1.meta SRAM返回的错误信息，高有效。
| 4 | io_readResp_entryValid_0/1_0/1/2/3 | output | 1 | 0 | YES | 1.meta SRAM返回的数据有效信号，高有效。

## ICacheMetaArrayNoBanked
interactive module | index Number | Signal name | input or Output | width | default value | can be X-states | detailed description
ICache->ICacheMetaArrayNoBanked
| 1 | io_fencei | input | 1 | 0 | NO | 1.ICache刷新信号，高有效。
FDIPPrefetch->ICacheMetaArrayNoBanked
| 1 | io_read_valid | input | 1 | 0 | NO | 1.meta SRAM读请求有效信号，高有效。
| 2 | io_read_bits_idx | input | 8 | 0 | YES | 2.meta SRAM读请求set index。 2.仅当valid==1时该信号才有效。
ICacheMissUnit->ICacheMetaArrayNoBanked
| 1 | io_write_valid | input | 1 | 0 | NO | 1.meta SRAM写请求有效信号，高有效。
| 2 | io_write_bits_virIdx | input | 8 | 0 | YES | 1.meta SRAM写请求的set index。 2.仅当valid==1时该信号才有效。
| 3 | io_write_bits_phyTag | input | 24 | 0 | YES | 1.meta SRAM写请求的物理tag。 2.仅当valid==1时该信号才有效。
| 4 | io_write_bits_waymask | input | 4 | 0 | YES | 1.meta SRAM写请求的路掩码。 2.仅当valid==1时该信号才有效。
ICacheMetaArrayNoBanked->FDIPPrefetch
| 1 | io_read_ready | output | 1 | 0 | NO | 1.meta SRAM可接收读请求，高有效。
| 2 | io_readResp_metaData_0/1/2/3_tag | output | 24 | 0 | YES | 1.meta SRAM返回的tag信息。 2.0，1，2，3表示路数；下同。 3.有效性需要同时满足以下条件，下同。 （1）当io_read握手成功的下个周期有效。 （3）在对应的io_readResp_entryValid有效时才有效。
| 3 | io_readResp_entryValid_0/1/2/3 | output | 1 | 0 | YES | 1.meta SRAM返回的数据有效信号，高有效。