## 修订记录
版本号 | 日期 | 提交人 | 涉及的模块 | 提交信息
V0.1.1 | 2023.11.10 | 张xx | CtroBlock | 新增CtrolBlock接口描述sheet,详细描述CtrolBlock与上下游模块之间的接口信号定义及传输协议
V0.1.2 | 2023.11.20 | 王xx | ExuBlock | chisel代码修改，变成出的RTL代码存在变化，同步更新ExuBlock接口
说明： | 1.由单人独立设计的模块需要提供接口信号说明； 2.计划投入UT的模块需要提供接口说明； 3.每份接口说明文档单独开辟一个excel-sheet； 4.接口信号首先按input和output划分成两个板块，然后再依据该模块与其交互的模块进行再次细分； 5.接口信号描述内容必须包含:1)信号名；2）输入输出属；3）信号位宽；4）default值；5）是否可以为X态；6）信号物理意义及接口协议详细描述。 6.对于多bit信号，如果只有一种物理意义：1）需要枚举有效值组合；每种取值的子意义；每种取值出现的条件或场景。 7.对于多bit信号，如果不同的域段有不同的物理意义：1）分段描述各sub-field的物理意义；每个sub-field的有效值组合；每个sub-field的每种取值出现的条件或场景。 8.信号接口协议包括但不限于：1）该信号在哪个valid信号为高时才有效；2）该信号和某个信号是同拍的，或者相差固定的拍数；3）该信号与其他多个信号之间构成的pipeline关系

## ifu
interactive module | index Number | Signal name | input or Output | width | default value | can be X-states | detailed description
N/A | 0 | clock | input | 1 | N/A | 否 | 时钟信号
| 1 | reset | input | 1 | N/A | 否 | 复位信号
Ftq->NewIFU(ftq_req) | 0 | io_ftqInter_fromFtq_req_valid, | input | 1 | 0 | 否 | Ftq请求有效
| 1 | io_ftqInter_fromFtq_req_bits_startAddr, | input | 39 | X | 是 | Ftq请求表示的预测块起始地址
| 2 | io_ftqInter_fromFtq_req_bits_nextlineStart, | input | 39 | X | 是 | 预测块起始地址所在的cache line下一个cache line地址（用于直接读ICache）
| 3 | io_ftqInter_fromFtq_req_bits_ftqIdx_flag, | input | 1 | X | 是 | Ftq指针（进位标识）
| 4 | io_ftqInter_fromFtq_req_bits_ftqIdx_value, | input | 6 | X | 是 | Ftq指针
| 5 | io_ftqInter_fromFtq_req_bits_ftqOffset_valid, | input | 1 | X | 是 | 预测块包含预测跳转的指令
| 6 | io_ftqInter_fromFtq_req_bits_ftqOffset_bits, | input | 4 | X | 是 | 预测跳转的指令在预测块中的偏移（以2字节为单位）
| 7 | io_ftqInter_fromFtq_req_bits_nextStartAddr, | input | 39 | X | 是 | 下一个预测块的起始地址（预测跳转时为跳转目标，否则为连续的下一个地址）
| 8 | io_ftqInter_fromFtq_redirect_valid, | input | 1 | 0 | 否 | Ftq重定向有效
| 9 | io_ftqInter_fromFtq_redirect_bits_ftqIdx_flag, | input | 1 | X | 是 | 重定向请求的Ftq指针（进位标识）
| 10 | io_ftqInter_fromFtq_redirect_bits_ftqIdx_value, | input | 6 | X | 是 | 重定向请求的Ftq指针
| 11 | io_ftqInter_fromFtq_redirect_bits_ftqOffset, | input | 4 | X | 是 | 重定向请求在预测块中的偏移（用来区分指令）
| 12 | io_ftqInter_fromFtq_redirect_bits_level, | input | 1 | X | 是 | 重定向请求的类别，为0表示冲刷这条指令之后的指令，为1表示冲刷这条指令以及这条指令之后的指令
| 13 | io_ftqInter_fromFtq_flushFromBpu_s2_valid, | input | 1 | 0 | 否 | s2预测器冲刷有效
| 14 | io_ftqInter_fromFtq_flushFromBpu_s2_bits_flag, | input | 1 | X | 是 | s2预测器冲刷的预测块的Ftq指针
| 15 | io_ftqInter_fromFtq_flushFromBpu_s2_bits_value, | input | 6 | X | 是 | s2预测器冲刷的预测块的Ftq指针
| 16 | io_ftqInter_fromFtq_flushFromBpu_s3_valid, | input | 1 | 0 | 否 | s3预测器冲刷有效
| 17 | io_ftqInter_fromFtq_flushFromBpu_s3_bits_flag, | input | 1 | X | 是 | s3预测器冲刷的预测块的Ftq指针
| 18 | io_ftqInter_fromFtq_flushFromBpu_s3_bits_value, | input | 6 | X | 是 | s3预测器冲刷的预测块的Ftq指针
NewIFU->Ftq(ftq_req) | 0 | io_ftqInter_fromFtq_req_ready, | output | 1 | 0 | 否 | IFU可以接受请求
| 1 | io_ftqInter_toFtq_pdWb_valid, | output | 1 | 0 | 否 | IFU写回Ftq有效
| 2 | io_ftqInter_toFtq_pdWb_bits_pc_X, | output | 39 | X | 是 | 写回的预测块第X个2字节位置的PC，X取0-15，下同
| 3 | io_ftqInter_toFtq_pdWb_bits_pd_X_valid, | output | 1 | X | 是 | 写回的预测块第X个2字节位置的指令有效位
| 4 | io_ftqInter_toFtq_pdWb_bits_pd_X_isRVC, | output | 1 | X | 是 | 写回的预测块第X个2字节位置是一条RVC指令
| 5 | io_ftqInter_toFtq_pdWb_bits_pd_X_brType, | output | 2 | X | 是 | 写回的预测块第X个2字节位置的CFI指令类型。详细编码：i.b00:非CFI指令 ii.b01:branch指令 ii.b01:branch指令 iii.b10:jal指令 iv.b11:jalr指令
| 6 | io_ftqInter_toFtq_pdWb_bits_pd_X_isCall, | output | 1 | X | 是 | 写回的预测块第X个2字节位置是一条call指令
| 7 | io_ftqInter_toFtq_pdWb_bits_pd_X_isRet, | output | 1 | X | 是 | 写回的预测块第X个2字节位置是一条ret指令
| 8 | io_ftqInter_toFtq_pdWb_bits_ftqIdx_flag, | output | 1 | X | 是 | IFU写回Ftq预测块的Ftq指针
| 9 | io_ftqInter_toFtq_pdWb_bits_ftqIdx_value, | output | 6 | X | 是 | IFU写回Ftq预测块的Ftq指针
| 10 | io_ftqInter_toFtq_pdWb_bits_misOffset_valid, | output | 1 | X | 是 | 写回有预测错误
| 11 | io_ftqInter_toFtq_pdWb_bits_misOffset_bits, | output | 4 | X | 是 | 预测错误的指令位置
| 12 | io_ftqInter_toFtq_pdWb_bits_cfiOffset_valid, | output | 1 | X | 是 | 写回预测块是否跳转（经过PredChecker纠正的结果）
| 13 | io_ftqInter_toFtq_pdWb_bits_target, | output | 39 | X | 是 | 写回预测块的跳转目标（经过PredChecker纠正的结果），仅在目标地址需纠正时有效。
| 14 | io_ftqInter_toFtq_pdWb_bits_jalTarget, | output | 39 | X | 是 | 写回预测块的jal指令的跳转目标（经过PredChecker纠正的结果）
| 15 | io_ftqInter_toFtq_pdWb_bits_instrRange_X, | output | 1 | X | 是 | 往FTQ写回的第X条指令在预测块的指令范围内
ICache->NewIFU(icache_resp) | 0 | io_icacheInter_icacheReady, | input | 1 | 0 | 否 | ICache流水线可以接收请求，用来控制FTQ请求进入IFU
| 1 | io_icacheInter_0_resp_valid, | input | 1 | 0 | 否 | ICache端口0返回数据有效
| 2 | io_icacheInter_0_resp_bits_vaddr, | input | 39 | X | 是 | ICache端口0返回数据的虚拟地址
| 3 | io_icacheInter_resp_0_bits_registerData, | input | 512 | X | 是 | ICache端口0返回的cache line，来源为missUnit返回的数据（保存在寄存器中）
| 4 | io_icacheInter_resp_0_bits_sramData, | input | 512 | X | 是 | ICache端口0返回的cache line，来源为命中从SRAM返回的数据
| 5 | io_icacheInter_resp_0_bits_select, | input | 1 | X | 是 | ICache返回数据来源的选择信号，用来选择是使用registerData还是sramData
| 6 | io_icacheInter_0_resp_bits_paddr, | input | 36 | X | 是 | ICache端口0返回数据的物理地址
| 7 | io_icacheInter_0_resp_bits_tlbExcp_pageFault, | input | 1 | X | 是 | ICache端口0请求发生缺页例外（仅当io_icacheInter_0_resp_valid为1时有效）
| 8 | io_icacheInter_0_resp_bits_tlbExcp_accessFault, | input | 1 | X | 是 | ICache端口0请求发生访问例外（仅当io_icacheInter_0_resp_valid为1时有效）
| 9 | io_icacheInter_0_resp_bits_tlbExcp_mmio, | input | 1 | X | 是 | ICache端口0请求在MMIO地址空间（仅当io_icacheInter_0_resp_valid为1时有效）
| 10 | io_icacheInter_1_resp_valid, | input | 1 | 0 | 否 | ICache端口1返回数据有效
| 11 | io_icacheInter_1_resp_bits_vaddr, | input | 39 | X | 是 | ICache端口1返回数据的虚拟地址
| 12 | io_icacheInter_resp_1_bits_registerData, | input | 512 | X | 是 | ICache端口1返回的cache line，来源为missUnit返回的数据（保存在寄存器中）
| 13 | io_icacheInter_resp_1_bits_sramData, | input | 512 | X | 是 | ICache端口1返回的cache line，来源为命中从SRAM返回的数据
| 14 | io_icacheInter_resp_1_bits_select, | input | 1 | X | 是 | ICache返回数据来源的选择信号，用来选择是使用registerData还是sramData
| 15 | io_icacheInter_1_resp_bits_tlbExcp_pageFault, | input | 1 | X | 是 | ICache端口0请求发生缺页例外（仅当io_icacheInter_1_resp_valid为1时有效）
| 16 | io_icacheInter_1_resp_bits_tlbExcp_accessFault, | input | 1 | X | 是 | ICache端口0请求发生访问例外（仅当io_icacheInter_1_resp_valid为1时有效）
(icache_perf) | 17 | io_icachePerfInfo_only_0_hit, | input | 1 | 0 | 否 | ICache返回的性能计数器累加信号，仅仿真使用，可忽略
| 18 | io_icachePerfInfo_only_0_miss, | input | 1 | 0 | 否 | ICache返回的性能计数器累加信号，仅仿真使用，可忽略
| 19 | io_icachePerfInfo_hit_0_hit_1, | input | 1 | 0 | 否 | ICache返回的性能计数器累加信号，仅仿真使用，可忽略
| 20 | io_icachePerfInfo_hit_0_miss_1, | input | 1 | 0 | 否 | ICache返回的性能计数器累加信号，仅仿真使用，可忽略
| 21 | io_icachePerfInfo_miss_0_hit_1, | input | 1 | 0 | 否 | ICache返回的性能计数器累加信号，仅仿真使用，可忽略
| 22 | io_icachePerfInfo_miss_0_miss_1, | input | 1 | 0 | 否 | ICache返回的性能计数器累加信号，仅仿真使用，可忽略
| 23 | io_icachePerfInfo_bank_hit_1, | input | 1 | 0 | 否 | ICache返回的性能计数器累加信号，仅仿真使用，可忽略
| 24 | io_icachePerfInfo_hit, | input | 1 | 0 | 否 | ICache返回的性能计数器累加信号，仅仿真使用，可忽略
NewIFU->ICache | 0 | io_icacheStop, | output | 1 | 0 | 否 | Ibuffer阻塞，IFU反压ICache流水线
Ibuffer->NewIFU | 0 | io_toIbuffer_ready, | input | 1 | 0 | 否 | Ibuffer可以接受IFU的请求
NewIFU->Ibuffer(to_IBuffer) | 0 | io_toIbuffer_valid, | output | 1 | 0 | 否 | Ibuffer可以接受IFU的请求
| 1 | io_toIbuffer_bits_instrs_X, | output | 1 | X | 是 | IFU到Ibuffer请求有效
| 2 | io_toIbuffer_bits_valid, | output | 32 | X | 是 | IFU到Ibuffer预测块第X条指令的指令码，X取0-15，下同
| 3 | io_toIbuffer_bits_enqEnable, | output | 16 | X | 是 | IFU到Ibuffer预测块指令有效向量（没有限定有效范围）
| 4 | io_toIbuffer_bits_pd_X_isRVC, | output | 16 | X | 是 | IFU到Ibuffer预测块指令有效向量（限定了有效范围）
| 5 | io_toIbuffer_bits_pd_X_brType, | output | 1 | X | 是 | IFU到Ibuffer预测块第X条指令是RVC
| 6 | io_toIbuffer_bits_pd_X_isCall, | output | 2 | X | 是 | IFU到Ibuffer预测块第X条的CFI指令类型
| 7 | io_toIbuffer_bits_pd_X_isRet, | output | 1 | X | 是 | IFU到Ibuffer预测块第X条指令是call指令
| 8 | io_toIbuffer_bits_foldpc_X, | output | 1 | X | 是 | IFU到Ibuffer预测块第X条指令是ret指令
| 9 | io_toIbuffer_bits_ftqPtr_flag, | output | 10 | X | 是 | IFU到Ibuffer预测块第X条指令对应的折叠pc
| 10 | io_toIbuffer_bits_ftqPtr_value, | output | 1 | X | 是 | IFU到Ibuffer预测块的Ftq指针（进位标识）
| 11 | io_toIbuffer_bits_ftqOffset_X_valid, | output | 6 | X | 是 | IFU到Ibuffer预测块的Ftq指针
| 12 | io_toIbuffer_bits_ipf_X, | output | 1 | X | 是 | IFU到Ibuffer预测块第X条指令预测跳转（仅当io_toIbuffer_bits_enqEnable对应位置为1有效）
| 13 | io_toIbuffer_bits_acf_X, | output | 1 | X | 是 | IFU到Ibuffer预测块第X条指令发生指令缺页例外（仅当io_toIbuffer_bits_enqEnable对应位置为1有效）
| 14 | io_toIbuffer_bits_crossPageIPFFix_X, | output | 1 | X | 是 | IFU到Ibuffer预测块第X条指令发生指令访问例外（仅当io_toIbuffer_bits_enqEnable对应位置为1有效）
| 15 | io_toIbuffer_bits_triggered_X_frontendHit_Y | output | 1 | X | 是 | IFU到Ibuffer预测块第X条指令为跨页的RVI指令，且前2字节正常，后2字节发生指令缺页例外（仅当io_toIbuffer_bits_enqEnable对应位置为1有效）,Y取0-3
| 16 | , |  | 1 | X | 是 | 第X条指令被前端第Y个Trigger命中状态，1表示命中
| 17 | io_toIbuffer_bits_triggered_X_backendEn_0, | output | 1 | X | 是 | 允许后端7,9号Trigger命中后产生异常。若6,8号Trigger的Chain位被置，则当它们命中时这意位被置，否则为1
| 18 | io_toIbuffer_bits_triggered_X_backendEn_1, | output | 1 | 0 | 是 | Frontend Trigger使能信号
NewIFU->InstrUncache(uncache_interface) | 0 | io_uncacheInter_fromUncache_ready | output | 1 | 0 | 否 | IFU可以接受InstrUncache的返回数据
| 1 | io_uncacheInter_toUncache_valid, | output | 1 | 0 | 否 | IFU发往InstrUncache的MMIO取指令请求有效
| 2 | io_uncacheInter_toUncache_bits_addr, | output | 36 | X | 是 | IFU发往InstrUncache的MMIO取指令请求地址
InstrUncache->NewIFU(uncache_interface) | 0 | io_uncacheInter_fromUncache_valid, | input | 1 | 0 | 否 | IFU发往InstrUncache的MMIO取指令请求有效
| 1 | io_uncacheInter_fromUncache_bits_data, | input | 32 | X | 是 | InstrUncache根据请求地址选择的32位指令码
Frontend->NewIFU | 0 | io_frontendTrigger_t_valid, | input | 1 | 0 | 否 | CSR部件写前端Trigger的有效位
| 1 | io_frontendTrigger_t_bits_addr, | input | 2 | X | 是 | CSR写前端Trigger的编号
| 2 | io_frontendTrigger_t_bits_tdata_matchType, | input | 2 | X | 是 | CSR写前端Trigger的mcontrol的相应位，下同
| 5 | io_frontendTrigger_t_bits_tdata_select, | input | 1 | X | 是
| 6 | io_frontendTrigger_t_bits_tdata_timing, | input | 1 | X | 是
| 7 | io_frontendTrigger_t_bits_tdata_chain, | input | 1 | X | 是
| 8 | io_frontendTrigger_t_bits_tdata_tdata2, | input | 1 | X | 是
| 9 | io_csrTriggerEnable_X, | input | 1 | 0 | 否 | CSR控制第X个Trigger是否有效,X取0-3
ROB->NewIFU(backend_commit) | 0 | io_rob_commits_X_valid, | input | 1 | 0 | 否 | ROB commit端口X有效（一条指令完成提交）
| 1 | io_rob_commits_X_bits_ftqIdx_flag, | input | 1 | X | 是 | ROB commit端口X指令的Ftq指针
| 2 | io_rob_commits_X_bits_ftqIdx_value, | input | 6 | X | 是 | ROB commit端口X指令的Ftq指针
| 3 | io_rob_commits_X_bits_ftqOffset, | input | 4 | X | 是 | ROB commit端口X指令在预测块中的偏移
NewIFU->ITLB(itlb_interface) | 0 | io_iTLBInter_req_valid, | output | 1 | 0 | 否 | IFU向ITLB发送请求有效
| 1 | io_iTLBInter_req_bits_vaddr, | output | 39 | X | 是 | IFU向ITLB发送的虚拟地址
ITLB->NewIFU(itlb_interface) | 0 | io_iTLBInter_resp_bits_paddr, | input | 36 | X | 是 | ITLB返回的物理地址
| 1 | io_iTLBInter_resp_bits_miss, | input | 1 | X | 是 | ITLB报告此地址在TLB中miss
| 2 | io_iTLBInter_resp_bits_excp_pf_instr, | input | 1 | X | 是 | ITLB报告此地址发生缺页例外
| 3 | io_iTLBInter_resp_bits_excp_af_instr, | input | 1 | X | 是 | ITLB报告此地址发生访问例外
NewIFU->PMPChecker_3(pmp_check) | 0 | io_pmp_req_bits_addr, | output | 36 | X | 是 | IFU向PMP发送检查的物理地址
PMPChecker_3->NewIFU(pmp_check) | 0 | io_pmp_resp_instr, | input | 1 | 0 | 否 | PMP报告此物理地址发生访问例外
| 1 | io_pmp_resp_mmio, | input | 1 | 0 | 否 | PMP报告此物理地址为MMIO空间（不关心，因为由IFU发送的一定是半条RVI的MMIO重发请求）
NewIFU->Frontend(perf) | 0 | io_perf_X_value, | output | 6 | 0 | 否 | X性能计数器的值，仅仿真使用，可忽略
NewIFU->Ftq(mmio_commit) | 0 | io_mmioCommitRead_mmioFtqPtr_flag | output | 1 | 0 | 否 | mmio_commit比较指针（flag部分），将IF3阶段的FTQ指针送到Ftq进行比较，得到该指针之前的指令都commit的信号
| 1 | io_mmioCommitRead_mmioFtqPtr_value | output | 6 | 0 | 否 | mmio_commit比较指针（value部分）
Ftq->NewIFU(mmio_commit) | 0 | io_mmioCommitRead_mmioLastCommit | input | 1 | 0 | 否 | 比较后得到的信号，为高表示位于IF3 MMIO预测块前的所有指令都已经提交，此时MMIO请求可以发送到总线（非推测原则）

## predChecker
interactive module | index Number | Signal name | input or Output | width | default value | can be X-states | detailed description
N/A | 0 | clock | input | 1 | N/A | 否 | 时钟信号
| 1 | reset | input | 1 | N/A | 否 | 复位信号
IFU->PredChecker
| 0 | io_in_ftqOffset_valid | input | 1 | 0 | 否 | 预测块预测为跳转
| 1 | io_in_ftqOffset_bits | input | 4 | X | 是 | 预测块跳转指令位置
| 2 | io_in_jumpOffset_X | input | 64 | npc(当前指令的下一条指令pc） | 否 | 第X条跳转指令的jumpOffset
| 3 | io_in_target | input | 39 | 0 | 否 | 预测的跳转目标地址
| 4 | io_in_instrRange_0 | input | 1 | 0 | 否 | 原预测块有效指令范围向量（16bit）
| 5 | io_in_instrRange_1 | input | 1 | 0 | 否
| 6 | io_in_instrRange_2 | input | 1 | 0 | 否
| 7 | io_in_instrRange_3 | input | 1 | 0 | 否
| 8 | io_in_instrRange_4 | input | 1 | 0 | 否
| 9 | io_in_instrRange_5 | input | 1 | 0 | 否
| 10 | io_in_instrRange_6 | input | 1 | 0 | 否
| 11 | io_in_instrRange_7 | input | 1 | 0 | 否
| 12 | io_in_instrRange_8 | input | 1 | 0 | 否
| 13 | io_in_instrRange_9 | input | 1 | 0 | 否
| 14 | io_in_instrRange_10 | input | 1 | 0 | 否
| 15 | io_in_instrRange_11 | input | 1 | 0 | 否
| 16 | io_in_instrRange_12 | input | 1 | 0 | 否
| 17 | io_in_instrRange_13 | input | 1 | 0 | 否
| 18 | io_in_instrRange_14 | input | 1 | 0 | 否
| 19 | io_in_instrRange_15 | input | 1 | 0 | 否
| 20 | io_in_instrValid_0 | input | 1 | 0 | 否 | 原预测块指令有效向量（16bit）
| 21 | io_in_instrValid_1 | input | 1 | 0 | 否
| 22 | io_in_instrValid_2 | input | 1 | 0 | 否
| 23 | io_in_instrValid_3 | input | 1 | 0 | 否
| 24 | io_in_instrValid_4 | input | 1 | 0 | 否
| 25 | io_in_instrValid_5 | input | 1 | 0 | 否
| 26 | io_in_instrValid_6 | input | 1 | 0 | 否
| 27 | io_in_instrValid_7 | input | 1 | 0 | 否
| 28 | io_in_instrValid_8 | input | 1 | 0 | 否
| 29 | io_in_instrValid_9 | input | 1 | 0 | 否
| 30 | io_in_instrValid_10 | input | 1 | 0 | 否
| 31 | io_in_instrValid_11 | input | 1 | 0 | 否
| 32 | io_in_instrValid_12 | input | 1 | 0 | 否
| 33 | io_in_instrValid_13 | input | 1 | 0 | 否
| 34 | io_in_instrValid_14 | input | 1 | 0 | 否
| 35 | io_in_instrValid_15 | input | 1 | 0 | 否
| 36 | io_in_pds_X_isRVC | input | 1 | 0 | 否 | 第X条指令的预译码信息：是否是RVC
| 37 | io_in_pds_X_brType | input | 1 | 0 | 否 | 第X条指令的预译码信息：brType
| 38 | io_in_pds_X_isRet | input | 1 | 0 | 否 | 第X条指令的预译码信息：是否是Ret指令
| 39 | io_in_pc_X | input | 39 | 0 | 否 | 第X条指令的PC
PredChecker->IFU
| 0 | io_out_stage1Out_fixedRange_0 | output | 1 | 0 | 否 | （stage1输出信号：到f3流水级）修正后的预测块有效指令范围向量（16bit）
| 1 | io_out_stage1Out_fixedRange_1 | output | 1 | 0 | 否
| 2 | io_out_stage1Out_fixedRange_2 | output | 1 | 0 | 否
| 3 | io_out_stage1Out_fixedRange_3 | output | 1 | 0 | 否
| 4 | io_out_stage1Out_fixedRange_4 | output | 1 | 0 | 否
| 5 | io_out_stage1Out_fixedRange_5 | output | 1 | 0 | 否
| 6 | io_out_stage1Out_fixedRange_6 | output | 1 | 0 | 否
| 7 | io_out_stage1Out_fixedRange_7 | output | 1 | 0 | 否
| 8 | io_out_stage1Out_fixedRange_8 | output | 1 | 0 | 否
| 9 | io_out_stage1Out_fixedRange_9 | output | 1 | 0 | 否
| 10 | io_out_stage1Out_fixedRange_10 | output | 1 | 0 | 否
| 11 | io_out_stage1Out_fixedRange_11 | output | 1 | 0 | 否
| 12 | io_out_stage1Out_fixedRange_12 | output | 1 | 0 | 否
| 13 | io_out_stage1Out_fixedRange_13 | output | 1 | 0 | 否
| 14 | io_out_stage1Out_fixedRange_14 | output | 1 | 0 | 否
| 15 | io_out_stage1Out_fixedRange_15 | output | 1 | 0 | 否
| 16 | io_out_stage1Out_fixedTaken_X | output | 1 | 0 | 否 | （stage1输出信号：到f3流水级）修正后的预测块第X条指令是否跳转
| 17 | io_out_stage2Out_fixedTarget_X | output | 39 | npc(当前指令的下一条指令pc） | 否 | （stage2输出信号：到wb流水级）修正后的预测块第X条指令的跳转目标
| 18 | io_out_stage2Out_fixedMissPred_X | output | 1 | 0 | 否 | （stage2输出信号：到wb流水级）预测块第X条指令是否为预测错误

## predecoder
interactive module | index Number | Signal name | input or Output | width | default value | can be X-states | detailed description
N/A | 0 | clock | input | 1 | N/A | 否 | 时钟信号
| 1 | reset | input | 1 | N/A | 否 | 复位信号
IFU->Predecoder
| 0 | io_in_data_0 | input | 16 | X | 是 | 17 × 2字节的初始指令码
| 1 | io_in_data_1 | input | 16 | X | 是
| 2 | io_in_data_2 | input | 16 | X | 是
| 3 | io_in_data_3 | input | 16 | X | 是
| 4 | io_in_data_4 | input | 16 | X | 是
| 5 | io_in_data_5 | input | 16 | X | 是
| 6 | io_in_data_6 | input | 16 | X | 是
| 7 | io_in_data_7 | input | 16 | X | 是
| 8 | io_in_data_8 | input | 16 | X | 是
| 9 | io_in_data_9 | input | 16 | X | 是
| 10 | io_in_data_10 | input | 16 | X | 是
| 11 | io_in_data_11 | input | 16 | X | 是
| 12 | io_in_data_12 | input | 16 | X | 是
| 13 | io_in_data_13 | input | 16 | X | 是
| 14 | io_in_data_14 | input | 16 | X | 是
| 15 | io_in_data_15 | input | 16 | X | 是
| 16 | io_in_data_16 | input | 16 | X | 是
Predecoder->IFU
| 0 | io_out_pd_X_isRVC | output | 1 | X | 是 | 第X条指令是否是RVC指令
| 1 | io_out_pd_X_brType | output | 2 | X | 是 | 第X条指令的跳转类型（见表1.2）
| 2 | io_out_pd_X_isCall | output | 1 | X | 是 | 第X条指令是否是Call指令
| 3 | io_out_pd_X_isRet | output | 1 | X | 是 | 第X条指令是否是Ret指令
| 4 | io_out_pd_1_valid | output | 1 | X | 是 | 正常模式的有效指令开始向量（只有15位，因为默认第一位为1）
| 5 | io_out_pd_2_valid | output | 1 | X | 是
| 6 | io_out_pd_3_valid | output | 1 | X | 是
| 7 | io_out_pd_4_valid | output | 1 | X | 是
| 8 | io_out_pd_5_valid | output | 1 | X | 是
| 9 | io_out_pd_6_valid | output | 1 | X | 是
| 10 | io_out_pd_7_valid | output | 1 | X | 是
| 11 | io_out_pd_8_valid | output | 1 | X | 是
| 12 | io_out_pd_9_valid | output | 1 | X | 是
| 13 | io_out_pd_10_valid | output | 1 | X | 是
| 14 | io_out_pd_11_valid | output | 1 | X | 是
| 15 | io_out_pd_12_valid | output | 1 | X | 是
| 16 | io_out_pd_13_valid | output | 1 | X | 是
| 17 | io_out_pd_14_valid | output | 1 | X | 是
| 18 | io_out_pd_15_valid | output | 1 | X | 是
| 19 | io_out_hasHalfValid_2 | output | 1 | X | 是 | 非正常模式的有效指令开始向量（只有14位，因为默认第一位为0，第二位为1）
| 20 | io_out_hasHalfValid_3 | output | 1 | X | 是
| 21 | io_out_hasHalfValid_4 | output | 1 | X | 是
| 22 | io_out_hasHalfValid_5 | output | 1 | X | 是
| 23 | io_out_hasHalfValid_6 | output | 1 | X | 是
| 24 | io_out_hasHalfValid_7 | output | 1 | X | 是
| 25 | io_out_hasHalfValid_8 | output | 1 | X | 是
| 26 | io_out_hasHalfValid_9 | output | 1 | X | 是
| 27 | io_out_hasHalfValid_10 | output | 1 | X | 是
| 28 | io_out_hasHalfValid_11 | output | 1 | X | 是
| 29 | io_out_hasHalfValid_12 | output | 1 | X | 是
| 30 | io_out_hasHalfValid_13 | output | 1 | X | 是
| 31 | io_out_hasHalfValid_14 | output | 1 | X | 是
| 32 | io_out_hasHalfValid_15 | output | 1 | X | 是
| 33 | io_out_instr_X | output | 32 | X | 是 | 第X条指令的指令码
| 34 | io_out_jumpOffset_X | output | 64 | X | 是 | 第X条指令的跳转目标偏移