## TLB(itlb)
说明： 1. 很多信号并没有 default value，上电之后的复位值完全是随机值。因此对于非控制信号，default value 我默认为 X 了。 2. detailed description 是对信号的描述；右侧补充一栏是额外的一些补充说明。 3. 表格按照模块(代表性功能)划分 sheet，interactive module 为 上层模块和子实例（模块）连线。
interactive module | index Number | Signal name | input or Output | width | default value | can be X-states | detailed description | 补充
|  | clock | input | 1 | / | / | 1. 时钟信号
|  | reset | input | 1 | / | / | 1. 复位信号
Frontend - > itlb (TLB)
| 1 | io_sfence_valid | input | 1 | 0 | NO | 1. Sfence.vma 指令有效
| 2 | io_sfence_bits_rs1 | input | 1 | X | YES | 1. Sfence.vma 指令执行参数 == 1'b1: rs1 = x0 == 1'b0: rs1 != x0 2. 仅当 io_sfence_valid 为 1 时有效
| 3 | io_sfence_bits_rs2 | input | 1 | X | YES | 1. Sfence.vma 指令执行参数 == 1'b1: rs2 = x0 == 1'b0: rs2 != x0 2. 仅当 io_sfence_valid 为 1 时有效
| 4 | io_sfence_bits_addr | input | 39 | X | YES | 1. Sfence.vma 指令执行参数，表示 rs1 中存储的虚拟地址 2. 仅当 io_sfence_valid 为 1 时有效
| 5 | io_sfence_bits_asid | input | 16 | X | YES | 1. Sfence.vma 指令执行参数，表示 rs2 中存储的 ASID 2. 仅当 io_sfence_valid 为 1 时有效
| 6 | io_csr_satp_mode | input | 4 | 0 | NO | 1. CSR 寄存器中 SATP 寄存器 [63:60] 位的 MODE
| 7 | io_csr_satp_asid | input | 16 | 0 | NO | 1. CSR 寄存器中 SATP 寄存器 [59:44] 位的 ASID
| 8 | io_csr_satp_changed | input | 1 | 0 | NO | 1. CSR 寄存器中 SATP 寄存器 [59:44] 位的 ASID 发生改变
| 9 | io_csr_priv_imode | input | 2 | 0 | NO | 1. Frontend 传入 itlb 的当前处理器运行的处理器特权级: == 2'b00: U态 == 2'b01: S态 == 2'b10: H态 == 2'b11: M态
| 10 | io_requestor_X_req_valid | input | 1 | 0 | NO | 1. icache 向 itlb 发送的请求有效信号，X 为 0-2
| 11 | io_requestor_X_req_bits_vaddr | input | 39 | X | YES | 1. icache 向 itlb 发送的请求对应虚拟地址，X 为 0-2 2. 仅当 io_requestor_X_req_valid 为 1时有效
| 12 | io_requestor_3_req_valid | input | 1 | 0 | NO | 1. ifu 向 itlb 发送的请求有效信号
| 13 | io_requestor_3_req_bits_vaddr | input | 39 | X | YES | 1. ifu 向 itlb 发送的请求对应虚拟地址 2. 仅当 io_requestor_3_req_valid 为 1 时有效
| 14 | io_flushPipe_X | input | 1 | 0 | NO | 1. 流水线冲刷信号，X 为 0-3
| 15 | io_ptw_req_3_ready | input | 1 | 1 | YES | 1. itlb 准备接收 PTW 发来的 3 号请求
| 16 | io_ptw_resp_valid | input | 1 | 0 | NO | 1. itlb 收到的 PTW 回复有效
| 17 | io_ptw_resp_bits_entry_tag | input | 24 | X | YES | 1. itlb 收到的 PTW 回复对应的虚拟页号高 24 位。参见验证文档 TLB 压缩部分。 2. 仅当 io_ptw_req_valid 为 1 时有效
| 18 | io_ptw_resp_bits_entry_asid | input | 16 | X | YES | 1. itlb 收到的 PTW 回复对应的 ASID 2. 仅当 io_ptw_req_valid 为 1 时有效
| 19 | io_ptw_resp_bits_entry_perm_d | input | 1 | X | YES | 1. itlb 收到的 PTW 回复对应页表的 D 位（参见 RV 手册的页表说明） 2. 仅当 io_ptw_req_valid 为 1 时有效
| 20 | io_ptw_resp_bits_entry_perm_a | input | 1 | X | YES | 1. itlb 收到的 PTW 回复对应页表的 A 位（参见 RV 手册的页表说明） 2. 仅当 io_ptw_req_valid 为 1 时有效
| 21 | io_ptw_resp_bits_entry_perm_g | input | 1 | X | YES | 1. itlb 收到的 PTW 回复对应页表的 G 位（参见 RV 手册的页表说明） 2. 仅当 io_ptw_req_valid 为 1 时有效
| 22 | io_ptw_resp_bits_entry_perm_u | input | 1 | X | YES | 1. itlb 收到的 PTW 回复对应页表的 U 位（参见 RV 手册的页表说明） 2. 仅当 io_ptw_req_valid 为 1 时有效
| 23 | io_ptw_resp_bits_entry_perm_x | input | 1 | X | YES | 1. itlb 收到的 PTW 回复对应页表的 X 位（参见 RV 手册的页表说明） 2. 仅当 io_ptw_req_valid 为 1 时有效
| 24 | io_ptw_resp_bits_entry_perm_w | input | 1 | X | YES | 1. itlb 收到的 PTW 回复对应页表的 W 位（参见 RV 手册的页表说明） 2. 仅当 io_ptw_req_valid 为 1 时有效
| 25 | io_ptw_resp_bits_entry_perm_r | input | 1 | X | YES | 1. itlb 收到的 PTW 回复对应页表的 R 位（参见 RV 手册的页表说明） 2. 仅当 io_ptw_req_valid 为 1 时有效
| 26 | io_ptw_resp_bits_entry_level | input | 2 | X | YES | 1. itlb 收到的 PTW 回复对应页表的等级 == 2'b00: 一级页表 == 2'b01: 二级页表 == 2'b10: 三级页表 2. 仅当 io_ptw_req_valid 为 1 时有效
| 27 | io_ptw_resp_bits_entry_ppn | input | 21 | X | YES | 1. itlb 收到的 PTW 回复对应的物理页号 [23:3] 位 2. 仅当 io_ptw_req_valid 为 1 时有效
| 28 | io_ptw_resp_bits_ppn_low_X | input | 3 | X | YES | 1. itlb 收到的 PTW 回复对应第 X 个物理页号的 [2:0] 位。X 为 0-7。参见验证文档 TLB 压缩部分。
| 29 | io_ptw_resp_bits_valididx_X | input | 1 | X | YES | 1. itlb 收到的 PTW 回复对应的第 X 个连续页表项有效。X 为 0-7。参见验证文档 TLB 压缩部分。
| 30 | io_ptw_resp_bits_pf | input | 1 | X | YES | 1. itlb 收到的 PTW 回复对应地址发生缺页异常 2. 仅当 io_ptw_req_valid 为 1 时有效
| 31 | io_ptw_resp_bits_af | input | 1 | X | YES | 1. itlb 收到的 PTW 回复对应地址发生访问异常 2. 仅当 io_ptw_req_valid 为 1 时有效
这里是 input 与 output 的分割线
itlb (TLB) -> Frontend
| 1 | io_requestor_X_req_ready | output | 1 | 1 | NO | 1. itlb 准备接收 icache 发送的请求， X 为 0-2
| 2 | io_requestor_X_resp_valid | output | 1 | 0 | NO | 1. itlb 向 icache 返回的请求有效信号，X 为 0-2
| 3 | io_requestor_X_resp_bits_paddr_0 | output | 36 | X | YES | 1. itlb 向 icache 返回的请求对应物理地址， X 为 0-2 2. 仅当 io_requestor_X_resp_valid 为 1 时有效
| 4 | io_requestor_X_resp_bits_miss | output | 1 | X | YES | 1. itlb 向 icache 报告请求发生 miss， X 为 0-2 2. 仅当 io_requestor_X_resp_valid 为 1 时有效
| 5 | io_requestor_X_resp_bits_excp_0_pf_instr | output | 1 | X | YES | 1. itlb 向 icache 报告请求发生缺页异常， X 为 0-2 2. 仅当 io_requestor_X_resp_valid 为 1 时有效
| 6 | io_requestor_X_resp_bits_excp_0_af_instr | output | 1 | X | YES | 1. itlb 向 icache 报告请求发生访问异常， X 为 0-2 2. 仅当 io_requestor_X_resp_valid 为 1 时有效
| 7 | io_requestor_3_req_ready | output | 1 | 1 | NO | 1. itlb 准备接收 ifu 发送的请求
| 8 | io_requestor_3_resp_valid | output | 1 | 0 | NO | 1. itlb 向 ifu 返回的请求有效信号
| 9 | io_requestor_3_resp_bits_paddr_0 | output | 36 | X | YES | 1. itlb 向 ifu 返回的请求对应物理地址 2. 仅当 io_requestor_3_resp_valid 为 1 时有效
| 10 | io_requestor_3_resp_bits_miss | output | 1 | X | YES | 1. itlb 向 ifu 报告请求发生 miss 2. 仅当 io_requestor_3_resp_valid 为 1 时有效
| 11 | io_requestor_3_resp_bits_excp_0_pf_instr | output | 1 | X | YES | 1. itlb 向 ifu 报告请求发生缺页异常 2. 仅当 io_requestor_3_resp_valid 为 1 时有效
| 12 | io_requestor_3_resp_bits_excp_0_af_instr | output | 1 | X | YES | 1. itlb 向 ifu 报告请求发生访问异常 2. 仅当 io_requestor_3_resp_valid 为 1 时有效
| 13 | io_ptw_req_X_valid | output | 1 | 0 | NO | 1. itlb 发送的 PTW 请求有效， X 为 0-3
| 14 | io_ptw_req_X_bits_vpn | output | 27 | X | YES | 1. itlb 发送的 PTW 请求对应的虚拟地址，X 为 0-3 仅当 io_ptw_req_X_valid 为 1 时有效
| 15 | io_ptw_resp_ready | output | 1 | 1 | NO | 1. itlb 准备接收 PTW 回复

## TLBNonBlock(dtlb_ld)
说明： 1. 很多信号并没有 default value，上电之后的复位值完全是随机值。因此对于非控制信号，default value 我默认为 X 了。 2. detailed description 是对信号的描述；右侧补充一栏是额外的一些补充说明。 3. 表格按照模块(代表性功能)划分 sheet，interactive module 为 上层模块和子实例（模块）连线。
interactive module | index Number | Signal name | input or Output | width | default value | can be X-states | detailed description | 补充
|  | clock | input | 1 | / | / | 1. 时钟信号
|  | reset | input | 1 | / | / | 1. 复位信号
MemBlock -> dtlb_ld_tlb_ld (TLBNonBlock)
| 1 | io_sfence_valid | input | 1 | 0 | NO | 1. Sfence.vma 指令有效
| 2 | io_sfence_bits_rs1 | input | 1 | X | YES | 1. Sfence.vma 指令执行参数 == 1'b1: rs1 = x0 == 1'b0: rs1 != x0 2. 仅当 io_sfence_valid 为 1 时有效
| 3 | io_sfence_bits_rs2 | input | 1 | X | YES | 1. Sfence.vma 指令执行参数 == 1'b1: rs2 = x0 == 1'b0: rs2 != x0 2. 仅当 io_sfence_valid 为 1 时有效
| 4 | io_sfence_bits_addr | input | 39 | X | YES | 1. Sfence.vma 指令执行参数，表示 rs1 中存储的虚拟地址 2. 仅当 io_sfence_valid 为 1 时有效
| 5 | io_sfence_bits_asid | input | 16 | X | YES | 1. Sfence.vma 指令执行参数，表示 rs2 中存储的 ASID 2. 仅当 io_sfence_valid 为 1 时有效
| 6 | io_csr_satp_mode | input | 4 | 0 | NO | 1. CSR 寄存器中 SATP 寄存器 [63:60] 位的 MODE
| 7 | io_csr_satp_asid | input | 16 | 0 | NO | 1. CSR 寄存器中 SATP 寄存器 [59:44] 位的 ASID
| 8 | io_csr_satp_changed | input | 1 | 0 | NO | 1. CSR 寄存器中 SATP 寄存器 [59:44] 位的 ASID 发生改变
| 9 | io_csr_priv_mxr | input | 1 | 0 | NO | 1. CSR 寄存器中 MSTATUS 寄存器 [19] 位的 MXR
| 10 | io_csr_priv_sum | input | 1 | 0 | NO | 1. CSR 寄存器中 MSTATUS 寄存器 [18] 位的 SUM
| 11 | io_csr_priv_dmode | input | 2 | 0 | NO | 1. MemBlock 传入 dtlb_ld 的当前处理器运行的处理器特权级: == 2'b00: U态 == 2'b01: S态 == 2'b10: H态 == 2'b11: M态
| 12 | io_requestor_0_req_valid | input | 1 | 0 | NO | 1. loadUnits 或 atomicsUnit 向 dtlb_ld 发送的请求有效信号
| 13 | io_requestor_0_req_bits_vaddr | input | 39 | X | YES | 1. loadUnits 或 atomicsUnit 向 dtlb_ld 发送的请求对应虚拟地址 2. 仅当 io_requestor_0_req_valid 为 1时有效
| 14 | io_requestor_0_req_bits_cmd | input | 3 | X | YES | 1. loadUnits 或 atomicsUnit 向 dtlb_lb 发送的 cmd, 表示请求来源及类型 == 3'b000: 来源于 loadUnits == 3'b100: 来源于 atomicsUnit，且为 lr 指令 == 3'b101: 来源于 atomicsUnit，且为 sc 或 amo 指令 2. 仅当 io_requestor_0_req_valid 为 1时有效
| 15 | io_requestor_0_req_bits_no_translate | input | 1 | X | YES | 1. loadUnits 或 atomicsUnit 向 dtlb_ld 发送的请求无需进行地址翻译 2. 仅当 io_requestor_0_req_valid 为 1时有效
| 16 | io_requestor_0_req_kill | input | 1 | 0 | NO | 1. 当 loadUnits 错误发出快速唤醒时，向 dtlb_ld 发出此信号，取消可能向 L2TLB 发送的 PTW 请求
| 17 | io_requestor_1_req_valid | input | 1 | 0 | NO | 1. loadUnits 向 dtlb_ld 发送的请求有效信号
| 18 | io_requestor_1_req_bits_vaddr | input | 39 | X | YES | 1. loadUnits 向 dtlb_ld 发送的请求对应虚拟地址 2. 仅当 io_requestor_1_req_valid 为 1时有效
| 19 | io_requestor_1_req_bits_cmd | input | 3 | X | YES | 1. loadUnits 向 dtlb_lb 发送的 cmd, 表示请求来源及类型 == 3'b000: 来源于 loadUnits 2. 仅当 io_requestor_1_req_valid 为 1时有效
| 20 | io_requestor_1_req_bits_no_translate | input | 1 | X | YES | 1. loadUnits 向 dtlb_ld 发送的请求无需进行地址翻译 2. 仅当 io_requestor_1_req_valid 为 1时有效
| 21 | io_requestor_1_req_kill | input | 1 | 0 | NO | 1. 当 loadUnits 错误发出快速唤醒时，向 dtlb_ld 发出此信号，取消可能向 L2TLB 发送的 PTW 请求
| 22 | io_requestor_2_req_valid | input | 1 | 0 | NO | 1. SMSPrefetcher 向 dtlb_ld 发送的请求有效信号
| 23 | io_requestor_2_req_bits_vaddr | input | 39 | X | YES | 1. SMSPrefetcher 向 dtlb_ld 发送的请求对应虚拟地址 2. 仅当 io_requestor_2_req_valid 为 1时有效
| 24 | io_ptw_resp_valid | input | 1 | 0 | NO | 1. dtlb_ld 收到的 PTW 回复有效
| 25 | io_ptw_resp_bits_entry_tag | input | 24 | X | YES | 1. dtlb_ld 收到的 PTW 回复对应的虚拟页号高 24 位。参见验证文档 TLB 压缩部分。 2. 仅当 io_ptw_req_valid 为 1 时有效
| 26 | io_ptw_resp_bits_entry_asid | input | 16 | X | YES | 1. dtlb_ld 收到的 PTW 回复对应的 ASID 2. 仅当 io_ptw_req_valid 为 1 时有效
| 27 | io_ptw_resp_bits_entry_perm_d | input | 1 | X | YES | 1. dtlb_ld 收到的 PTW 回复对应页表的 D 位（参见 RV 手册的页表说明） 2. 仅当 io_ptw_req_valid 为 1 时有效
| 28 | io_ptw_resp_bits_entry_perm_a | input | 1 | X | YES | 1. dtlb_ld 收到的 PTW 回复对应页表的 A 位（参见 RV 手册的页表说明） 2. 仅当 io_ptw_req_valid 为 1 时有效
| 29 | io_ptw_resp_bits_entry_perm_g | input | 1 | X | YES | 1. dtlb_ld 收到的 PTW 回复对应页表的 G 位（参见 RV 手册的页表说明） 2. 仅当 io_ptw_req_valid 为 1 时有效
| 30 | io_ptw_resp_bits_entry_perm_u | input | 1 | X | YES | 1. dtlb_ld 收到的 PTW 回复对应页表的 U 位（参见 RV 手册的页表说明） 2. 仅当 io_ptw_req_valid 为 1 时有效
| 31 | io_ptw_resp_bits_entry_perm_x | input | 1 | X | YES | 1. dtlb_ld 收到的 PTW 回复对应页表的 X 位（参见 RV 手册的页表说明） 2. 仅当 io_ptw_req_valid 为 1 时有效
| 32 | io_ptw_resp_bits_entry_perm_w | input | 1 | X | YES | 1. dtlb_ld 收到的 PTW 回复对应页表的 W 位（参见 RV 手册的页表说明） 2. 仅当 io_ptw_req_valid 为 1 时有效
| 33 | io_ptw_resp_bits_entry_perm_r | input | 1 | X | YES | 1. dtlb_ld 收到的 PTW 回复对应页表的 R 位（参见 RV 手册的页表说明） 2. 仅当 io_ptw_req_valid 为 1 时有效
| 34 | io_ptw_resp_bits_entry_level | input | 2 | X | YES | 1. dtlb_ld 收到的 PTW 回复对应页表的等级 == 2'b00: 一级页表 == 2'b01: 二级页表 == 2'b10: 三级页表 2. 仅当 io_ptw_req_valid 为 1 时有效
| 35 | io_ptw_resp_bits_entry_ppn | input | 21 | X | YES | 1. dtlb_ld 收到的 PTW 回复对应的物理页号 [23:3] 位 2. 仅当 io_ptw_req_valid 为 1 时有效
| 36 | io_ptw_resp_bits_ppn_low_X | input | 3 | X | YES | 1. dtlb_ld 收到的 PTW 回复对应第 X 个物理页号的 [2:0] 位。X 为 0-7。参见验证文档 TLB 压缩部分。
| 37 | io_ptw_resp_bits_valididx_X | input | 1 | X | YES | 1. dtlb_ld 收到的 PTW 回复对应的第 X 个连续页表项有效。X 为 0-7。参见验证文档 TLB 压缩部分。
| 38 | io_ptw_resp_bits_pf | input | 1 | X | YES | 1. dtlb_ld 收到的 PTW 回复对应地址发生缺页异常 2. 仅当 io_ptw_req_valid 为 1 时有效
| 39 | io_ptw_resp_bits_af | input | 1 | X | YES | 1. dtlb_ld 收到的 PTW 回复对应地址发生访问异常 2. 仅当 io_ptw_req_valid 为 1 时有效
这里是 input 与 output 的分割线
dtlb_ld_tlb_ld (TLBNonBlock) -> MemBlock
| 1 | io_requestor_0_req_ready | output | 1 | 1 | NO | 1. dtlb_ld 准备接收 loadUnits 或 atomicsUnit 发送的请求
| 2 | io_requestor_0_resp_valid | output | 1 | 0 | NO | 1. dtlb_ld 向 loadUnits 或 atomicsUnit 返回的请求有效信号
| 3 | io_requestor_0_resp_bits_paddr_0 | output | 36 | X | YES | 1. dtlb_ld 向 loadUnits 或 atomicsUnit 返回的物理地址，由 LoadUnit 送往 lsu 2. 仅当 io_requestor_0_resp_valid 为 1 时有效
| 4 | io_requestor_0_resp_bits_paddr_1 | output | 36 | X | YES | 1. dtlb_ld 向 loadUnits 或 atomicsUnit 返回的物理地址，由 LoadUnit 送往 dcache 2. 仅当 io_requestor_0_resp_valid 为 1 时有效
| 5 | io_requestor_0_resp_bits_miss | output | 1 | X | YES | 1. dtlb_ld 向 loadUnits 或 atomicsUnit 报告请求发生 miss 2. 仅当 io_requestor_0_resp_valid 为 1 时有效
| 6 | io_requestor_0_resp_bits_excp_0_pf_ld | output | 1 | X | YES | 1. dtlb_ld 向 loadUnits 或 atomicsUnit 报告请求发生 load page fault 2. 仅当 io_requestor_0_resp_valid 为 1 时有效
| 7 | io_requestor_0_resp_bits_excp_0_pf_st | output | 1 | X | YES | 1. dtlb_ld 向 loadUnits 或 atomicsUnit 报告请求发生 store page fault 2. 仅当 io_requestor_0_resp_valid 为 1 时有效
| 8 | io_requestor_0_resp_bits_excp_0_af_ld | output | 1 | X | YES | 1. dtlb_ld 向 loadUnits 或 atomicsUnit 报告请求发生 load access fault 2. 仅当 io_requestor_0_resp_valid 为 1 时有效
| 9 | io_requestor_0_resp_bits_excp_0_af_st | output | 1 | X | YES | 1. dtlb_ld 向 loadUnits 或 atomicsUnit 报告请求发生 store access fault 2. 仅当 io_requestor_0_resp_valid 为 1 时有效
| 10 | io_requestor_1_req_ready | output | 1 | 1 | NO | 1. dtlb_ld 准备接收 loadUnits 发送的请求
| 11 | io_requestor_1_resp_valid | output | 1 | 0 | NO | 1. dtlb_ld 向 loadUnits 返回的请求有效信号
| 12 | io_requestor_1_resp_bits_paddr_0 | output | 36 | X | YES | 1. dtlb_ld 向 loadUnits 返回的物理地址，由 LoadUnit 送往 lsu 2. 仅当 io_requestor_1_resp_valid 为 1 时有效
| 13 | io_requestor_1_resp_bits_paddr_1 | output | 36 | X | YES | 1. dtlb_ld 向 loadUnits 返回的物理地址，由 LoadUnit 送往 dcache 2. 仅当 io_requestor_1_resp_valid 为 1 时有效
| 14 | io_requestor_1_resp_bits_miss | output | 1 | X | YES | 1. dtlb_ld 向 loadUnits 报告请求发生 miss 2. 仅当 io_requestor_1_resp_valid 为 1 时有效
| 15 | io_requestor_1_resp_bits_excp_0_pf_ld | output | 1 | X | YES | 1. dtlb_ld 向 loadUnits 报告请求发生 load page fault 2. 仅当 io_requestor_1_resp_valid 为 1 时有效
| 16 | io_requestor_1_resp_bits_excp_0_af_ld | output | 1 | X | YES | 1. dtlb_ld 向 loadUnits 报告请求发生 load access fault 2. 仅当 io_requestor_1_resp_valid 为 1 时有效
| 17 | io_requestor_2_req_ready | output | 1 | 1 | NO | 1. dtlb_ld 准备接收 SMSPrefetcher 发送的请求
| 18 | io_requestor_2_resp_valid | output | 1 | 0 | NO | 1. dtlb_ld 向 SMSPrefetcher 返回的请求有效信号
| 19 | io_requestor_2_resp_bits_paddr_0 | output | 36 | X | YES | 1. dtlb_ld 向 SMSPrefetcher 返回的物理地址 2. 仅当 io_requestor_2_resp_valid 为 1 时有效
| 20 | io_requestor_2_resp_bits_miss | output | 1 | X | YES | 1. dtlb_ld 向 SMSPrefetcher 报告请求发生 miss 2. 仅当 io_requestor_2_resp_valid 为 1 时有效
| 21 | io_requestor_2_resp_bits_excp_0_pf_ld | output | 1 | X | YES | 1. dtlb_ld 向 SMSPrefetcher 报告请求发生 load page fault 2. 仅当 io_requestor_2_resp_valid 为 1 时有效
| 22 | io_requestor_2_resp_bits_excp_0_af_ld | output | 1 | X | YES | 1. dtlb_ld 向 SMSPrefetcher 报告请求发生 load access fault 2. 仅当 io_requestor_2_resp_valid 为 1 时有效
| 23 | io_ptw_req_X_valid | output | 1 | 0 | NO | 1. dtlb_ld 发送的 PTW 请求有效， X 为 0-2
| 24 | io_ptw_req_X_bits_vpn | output | 27 | X | YES | 1. dtlb_ld 发送的 PTW 请求对应的虚拟地址，X 为 0-2 仅当 io_ptw_req_X_valid 为 1 时有效
| 25 | io_ptw_resp_ready | output | 1 | 1 | NO | 1. dtlb_ld 准备接收 PTW 回复
| 26 | io_pmp_0_valid | output | 1 | 0 | NO | 1. dtlb_ld 向 PMPChecker 发送的 PMP 检查请求有效
| 27 | io_pmp_0_bits_addr | output | 36 | X | YES | 1. dtlb_ld 向 PMPChecker 发送的 PMP 检查请求的物理地址 2. 仅当 io_pmp_0_valid 为 1 时有效
| 28 | io_pmp_0_bits_cmd | output | 3 | X | YES | 1. dtlb_ld 向 PMPChecker 发送的 PMP 检查请求的cmd == 3'b100: lr 指令 == 3'b101: sc 或 amo 指令 == 3'b000: 其余情况 2. 仅当 io_pmp_0_valid 为 1 时有效
| 29 | io_pmp_1_valid | output | 1 | 0 | NO | 1. dtlb_ld 向 PMPChecker_1 发送的 PMP 检查请求有效
| 30 | io_pmp_1_bits_addr | output | 36 | X | YES | 1. dtlb_ld 向 PMPChecker_1 发送的 PMP 检查请求的物理地址 2. 仅当 io_pmp_1_valid 为 1 时有效
| 31 | io_pmp_1_bits_cmd | output | 3 | X | YES | 1. dtlb_ld 向 PMPChecker_1 发送的 PMP 检查请求的cmd == 3'b100: lr 指令 == 3'b101: sc 或 amo 指令 == 3'b000: 其余情况 2. 仅当 io_pmp_1_valid 为 1 时有效
| 32 | io_pmp_2_valid | output | 1 | 0 | NO | 1. dtlb_ld 向 PMPChecker_2 发送的 PMP 检查请求有效
| 33 | io_pmp_2_bits_addr | output | 36 | X | YES | 1. dtlb_ld 向 PMPChecker_2 发送的 PMP 检查请求的物理地址 2. 仅当 io_pmp_2_valid 为 1 时有效
| 34 | io_tlbreplay_X | output | 1 | 0 | NO | 1. dtlb_ld 告知 loadUnitX 可以立即重发该条 load 请求。 X 为 0-1。

## TLBNonBlock_1(dtlb_st)
说明： 1. 很多信号并没有 default value，上电之后的复位值完全是随机值。因此对于非控制信号，default value 我默认为 X 了。 2. detailed description 是对信号的描述；右侧补充一栏是额外的一些补充说明。 3. 表格按照模块(代表性功能)划分 sheet，interactive module 为 上层模块和子实例（模块）连线。
interactive module | index Number | Signal name | input or Output | width | default value | can be X-states | detailed description | 补充
|  | clock | input | 1 | / | / | 1. 时钟信号
|  | reset | input | 1 | / | / | 1. 复位信号
MemBlock -> dtlb_st_tlb_st (TLBNonBlock_1)
| 1 | io_sfence_valid | input | 1 | 0 | NO | 1. Sfence.vma 指令有效
| 2 | io_sfence_bits_rs1 | input | 1 | X | YES | 1. Sfence.vma 指令执行参数 == 1'b1: rs1 = x0 == 1'b0: rs1 != x0 2. 仅当 io_sfence_valid 为 1 时有效
| 3 | io_sfence_bits_rs2 | input | 1 | X | YES | 1. Sfence.vma 指令执行参数 == 1'b1: rs2 = x0 == 1'b0: rs2 != x0 2. 仅当 io_sfence_valid 为 1 时有效
| 4 | io_sfence_bits_addr | input | 39 | X | YES | 1. Sfence.vma 指令执行参数，表示 rs1 中存储的虚拟地址 2. 仅当 io_sfence_valid 为 1 时有效
| 5 | io_sfence_bits_asid | input | 16 | X | YES | 1. Sfence.vma 指令执行参数，表示 rs2 中存储的 ASID 2. 仅当 io_sfence_valid 为 1 时有效
| 6 | io_csr_satp_mode | input | 4 | 0 | NO | 1. CSR 寄存器中 SATP 寄存器 [63:60] 位的 MODE
| 7 | io_csr_satp_asid | input | 16 | 0 | NO | 1. CSR 寄存器中 SATP 寄存器 [59:44] 位的 ASID
| 8 | io_csr_satp_changed | input | 1 | 0 | NO | 1. CSR 寄存器中 SATP 寄存器 [59:44] 位的 ASID 发生改变
| 9 | io_csr_priv_sum | input | 1 | 0 | NO | 1. CSR 寄存器中 MSTATUS 寄存器 [18] 位的 SUM
| 10 | io_csr_priv_dmode | input | 2 | 0 | NO | 1. MemBlock 传入 dtlb_st 的当前处理器运行的处理器特权级: == 2'b00: U态 == 2'b01: S态 == 2'b10: H态 == 2'b11: M态
| 11 | io_requestor_X_req_valid | input | 1 | 0 | NO | 1. storeUnits 向 dtlb_st 发送的请求有效信号, X 为 0-1
| 12 | io_requestor_X_req_bits_vaddr | input | 39 | X | YES | 1. storeUnits 向 dtlb_st 发送的请求对应虚拟地址，X 为 0-1 2. 仅当 io_requestor_X_req_valid 为 1时有效
| 13 | io_ptw_resp_valid | input | 1 | 0 | NO | 1. dtlb_st 收到的 PTW 回复有效
| 14 | io_ptw_resp_bits_entry_tag | input | 24 | X | YES | 1. dtlb_st 收到的 PTW 回复对应的虚拟页号高 24 位。参见验证文档 TLB 压缩部分。 2. 仅当 io_ptw_req_valid 为 1 时有效
| 15 | io_ptw_resp_bits_entry_asid | input | 16 | X | YES | 1. dtlb_st 收到的 PTW 回复对应的 ASID 2. 仅当 io_ptw_req_valid 为 1 时有效
| 16 | io_ptw_resp_bits_entry_perm_d | input | 1 | X | YES | 1. dtlb_st 收到的 PTW 回复对应页表的 D 位（参见 RV 手册的页表说明） 2. 仅当 io_ptw_req_valid 为 1 时有效
| 17 | io_ptw_resp_bits_entry_perm_a | input | 1 | X | YES | 1. dtlb_st 收到的 PTW 回复对应页表的 A 位（参见 RV 手册的页表说明） 2. 仅当 io_ptw_req_valid 为 1 时有效
| 18 | io_ptw_resp_bits_entry_perm_g | input | 1 | X | YES | 1. dtlb_st 收到的 PTW 回复对应页表的 G 位（参见 RV 手册的页表说明） 2. 仅当 io_ptw_req_valid 为 1 时有效
| 19 | io_ptw_resp_bits_entry_perm_u | input | 1 | X | YES | 1. dtlb_st 收到的 PTW 回复对应页表的 U 位（参见 RV 手册的页表说明） 2. 仅当 io_ptw_req_valid 为 1 时有效
| 20 | io_ptw_resp_bits_entry_perm_x | input | 1 | X | YES | 1. dtlb_st 收到的 PTW 回复对应页表的 X 位（参见 RV 手册的页表说明） 2. 仅当 io_ptw_req_valid 为 1 时有效
| 21 | io_ptw_resp_bits_entry_perm_w | input | 1 | X | YES | 1. dtlb_st 收到的 PTW 回复对应页表的 W 位（参见 RV 手册的页表说明） 2. 仅当 io_ptw_req_valid 为 1 时有效
| 22 | io_ptw_resp_bits_entry_perm_r | input | 1 | X | YES | 1. dtlb_st 收到的 PTW 回复对应页表的 R 位（参见 RV 手册的页表说明） 2. 仅当 io_ptw_req_valid 为 1 时有效
| 23 | io_ptw_resp_bits_entry_level | input | 2 | X | YES | 1. dtlb_st 收到的 PTW 回复对应页表的等级 == 2'b00: 一级页表 == 2'b01: 二级页表 == 2'b10: 三级页表 2. 仅当 io_ptw_req_valid 为 1 时有效
| 24 | io_ptw_resp_bits_entry_ppn | input | 21 | X | YES | 1. dtlb_st 收到的 PTW 回复对应的物理页号 [23:3] 位 2. 仅当 io_ptw_req_valid 为 1 时有效
| 25 | io_ptw_resp_bits_ppn_low_X | input | 3 | X | YES | 1. dtlb_st 收到的 PTW 回复对应第 X 个物理页号的 [2:0] 位。X 为 0-7。参见验证文档 TLB 压缩部分。
| 26 | io_ptw_resp_bits_valididx_X | input | 1 | X | YES | 1. dtlb_st 收到的 PTW 回复对应的第 X 个连续页表项有效。X 为 0-7。参见验证文档 TLB 压缩部分。
| 27 | io_ptw_resp_bits_pf | input | 1 | X | YES | 1. dtlb_st 收到的 PTW 回复对应地址发生缺页异常 2. 仅当 io_ptw_req_valid 为 1 时有效
| 28 | io_ptw_resp_bits_af | input | 1 | X | YES | 1. dtlb_st 收到的 PTW 回复对应地址发生访问异常 2. 仅当 io_ptw_req_valid 为 1 时有效
这里是 input 与 output 的分割线
dtlb_st_tlb_st (TLBNonBlock_1) -> MemBlock
| 1 | io_requestor_X_req_ready | output | 1 | 1 | NO | 1. dtlb_st 准备接收 storeUnits 发送的请求, X 为 0-1
| 2 | io_requestor_X_resp_valid | output | 1 | 0 | NO | 1. dtlb_st 向 storeUnits 返回的请求有效信号, X 为 0-1
| 3 | io_requestor_X_resp_bits_paddr_0 | output | 36 | X | YES | 1. dtlb_st 向 storeUnits 返回的物理地址, X 为 0-1 2. 仅当 io_requestor_X_resp_valid 为 1 时有效
| 4 | io_requestor_X_resp_bits_miss | output | 1 | X | YES | 1. dtlb_st 向 storeUnits 报告请求发生 miss, X 为 0-1 2. 仅当 io_requestor_X_resp_valid 为 1 时有效
| 5 | io_requestor_X_resp_bits_excp_0_pf_ld | output | 1 | X | YES | 1. dtlb_st 向 storeUnits 报告请求发生 store page fault, X 为 0-1 2. 仅当 io_requestor_X_resp_valid 为 1 时有效
| 6 | io_requestor_X_resp_bits_excp_0_af_ld | output | 1 | X | YES | 1. dtlb_st 向 storeUnits 报告请求发生 store access fault, X 为 0-1 2. 仅当 io_requestor_X_resp_valid 为 1 时有效
| 7 | io_ptw_req_X_valid | output | 1 | 0 | NO | 1. dtlb_st 发送的 PTW 请求有效， X 为 0-1
| 8 | io_ptw_req_X_bits_vpn | output | 27 | X | YES | 1. dtlb_st 发送的 PTW 请求对应的虚拟地址，X 为 0-1 仅当 io_ptw_req_X_valid 为 1 时有效
| 9 | io_ptw_resp_ready | output | 1 | 1 | NO | 1. dtlb_st 准备接收 PTW 回复
| 10 | io_pmp_0_valid | output | 1 | 0 | NO | 1. dtlb_st 向 PMPChecker_3 发送的 PMP 检查请求有效
| 11 | io_pmp_0_bits_addr | output | 36 | X | YES | 1. dtlb_st 向 PMPChecker_3 发送的 PMP 检查请求的物理地址 2. 仅当 io_pmp_0_valid 为 1 时有效
| 12 | io_pmp_1_valid | output | 1 | 0 | NO | 1. dtlb_st 向 PMPChecker_4 发送的 PMP 检查请求有效
| 13 | io_pmp_1_bits_addr | output | 36 | X | YES | 1. dtlb_st 向 PMPChecker_4 发送的 PMP 检查请求的物理地址 2. 仅当 io_pmp_1_valid 为 1 时有效
| 11 | io_requestor_3_resp_bits_excp_0_pf_instr | output | 1 | X | YES | 1. itlb 向 ifu 报告请求发生缺页异常 2. 仅当 io_requestor_3_resp_valid 为 1 时有效
| 12 | io_requestor_3_resp_bits_excp_0_af_instr | output | 1 | X | YES | 1. itlb 向 ifu 报告请求发生访问异常 2. 仅当 io_requestor_3_resp_valid 为 1 时有效
| 13 | io_ptw_req_X_valid | output | 1 | 0 | NO | 1. itlb 发送的 PTW 请求有效， X 为 0-3
| 14 | io_ptw_req_X_bits_vpn | output | 27 | X | YES | 1. itlb 发送的 PTW 请求对应的虚拟地址，X 为 0-3 仅当 io_ptw_req_X_valid 为 1 时有效
| 15 | io_ptw_resp_ready | output | 1 | 1 | NO | 1. itlb 准备接收 PTW 回复

## TLBNonBlock_2(dtlb_prefetch)
说明： 1. 很多信号并没有 default value，上电之后的复位值完全是随机值。因此对于非控制信号，default value 我默认为 X 了。 2. detailed description 是对信号的描述；右侧补充一栏是额外的一些补充说明。 3. 表格按照模块(代表性功能)划分 sheet，interactive module 为 上层模块和子实例（模块）连线。
interactive module | index Number | Signal name | input or Output | width | default value | can be X-states | detailed description | 补充
|  | clock | input | 1 | / | / | 1. 时钟信号
|  | reset | input | 1 | / | / | 1. 复位信号
MemBlock -> dtlb_prefetch_tlb_prefetch (TLBNonBlock_2)
| 1 | io_sfence_valid | input | 1 | 0 | NO | 1. Sfence.vma 指令有效
| 2 | io_sfence_bits_rs1 | input | 1 | X | YES | 1. Sfence.vma 指令执行参数 == 1'b1: rs1 = x0 == 1'b0: rs1 != x0 2. 仅当 io_sfence_valid 为 1 时有效
| 3 | io_sfence_bits_rs2 | input | 1 | X | YES | 1. Sfence.vma 指令执行参数 == 1'b1: rs2 = x0 == 1'b0: rs2 != x0 2. 仅当 io_sfence_valid 为 1 时有效
| 4 | io_sfence_bits_addr | input | 39 | X | YES | 1. Sfence.vma 指令执行参数，表示 rs1 中存储的虚拟地址 2. 仅当 io_sfence_valid 为 1 时有效
| 5 | io_sfence_bits_asid | input | 16 | X | YES | 1. Sfence.vma 指令执行参数，表示 rs2 中存储的 ASID 2. 仅当 io_sfence_valid 为 1 时有效
| 6 | io_csr_satp_mode | input | 4 | 0 | NO | 1. CSR 寄存器中 SATP 寄存器 [63:60] 位的 MODE
| 7 | io_csr_satp_asid | input | 16 | 0 | NO | 1. CSR 寄存器中 SATP 寄存器 [59:44] 位的 ASID
| 8 | io_csr_satp_changed | input | 1 | 0 | NO | 1. CSR 寄存器中 SATP 寄存器 [59:44] 位的 ASID 发生改变
| 9 | io_csr_priv_dmode | input | 2 | 0 | NO | 1. MemBlock 传入 dtlb_prefetch 的当前处理器运行的处理器特权级: == 2'b00: U态 == 2'b01: S态 == 2'b10: H态 == 2'b11: M态
| 10 | io_requestor_0_req_valid | input | 1 | 0 | NO | 1. storeUnits 向 dtlb_prefetch 发送的请求有效信号
| 11 | io_requestor_0_req_bits_vaddr | input | 39 | X | YES | 1. storeUnits 向 dtlb_prefetch 发送的请求对应虚拟地址 2. 仅当 io_requestor_0_req_valid 为 1时有效
| 12 | io_ptw_resp_valid | input | 1 | 0 | NO | 1. dtlb_prefetch 收到的 PTW 回复有效
| 13 | io_ptw_resp_bits_entry_tag | input | 24 | X | YES | 1. dtlb_prefetch 收到的 PTW 回复对应的虚拟页号高 24 位。参见验证文档 TLB 压缩部分。 2. 仅当 io_ptw_req_valid 为 1 时有效
| 14 | io_ptw_resp_bits_entry_asid | input | 16 | X | YES | 1. dtlb_prefetch 收到的 PTW 回复对应的 ASID 2. 仅当 io_ptw_req_valid 为 1 时有效
| 15 | io_ptw_resp_bits_entry_perm_d | input | 1 | X | YES | 1. dtlb_prefetch 收到的 PTW 回复对应页表的 D 位（参见 RV 手册的页表说明） 2. 仅当 io_ptw_req_valid 为 1 时有效
| 16 | io_ptw_resp_bits_entry_perm_a | input | 1 | X | YES | 1. dtlb_prefetch 收到的 PTW 回复对应页表的 A 位（参见 RV 手册的页表说明） 2. 仅当 io_ptw_req_valid 为 1 时有效
| 17 | io_ptw_resp_bits_entry_perm_g | input | 1 | X | YES | 1. dtlb_prefetch 收到的 PTW 回复对应页表的 G 位（参见 RV 手册的页表说明） 2. 仅当 io_ptw_req_valid 为 1 时有效
| 18 | io_ptw_resp_bits_entry_perm_u | input | 1 | X | YES | 1. dtlb_prefetch 收到的 PTW 回复对应页表的 U 位（参见 RV 手册的页表说明） 2. 仅当 io_ptw_req_valid 为 1 时有效
| 19 | io_ptw_resp_bits_entry_perm_x | input | 1 | X | YES | 1. dtlb_prefetch 收到的 PTW 回复对应页表的 X 位（参见 RV 手册的页表说明） 2. 仅当 io_ptw_req_valid 为 1 时有效
| 20 | io_ptw_resp_bits_entry_perm_w | input | 1 | X | YES | 1. dtlb_prefetch 收到的 PTW 回复对应页表的 W 位（参见 RV 手册的页表说明） 2. 仅当 io_ptw_req_valid 为 1 时有效
| 21 | io_ptw_resp_bits_entry_perm_r | input | 1 | X | YES | 1. dtlb_prefetch 收到的 PTW 回复对应页表的 R 位（参见 RV 手册的页表说明） 2. 仅当 io_ptw_req_valid 为 1 时有效
| 22 | io_ptw_resp_bits_entry_level | input | 2 | X | YES | 1. dtlb_prefetch 收到的 PTW 回复对应页表的等级 == 2'b00: 一级页表 == 2'b01: 二级页表 == 2'b10: 三级页表 2. 仅当 io_ptw_req_valid 为 1 时有效
| 23 | io_ptw_resp_bits_entry_ppn | input | 21 | X | YES | 1. dtlb_prefetch 收到的 PTW 回复对应的物理页号 [23:3] 位 2. 仅当 io_ptw_req_valid 为 1 时有效
| 24 | io_ptw_resp_bits_ppn_low_X | input | 3 | X | YES | 1. dtlb_prefetch 收到的 PTW 回复对应第 X 个物理页号的 [2:0] 位。X 为 0-7。参见验证文档 TLB 压缩部分。
| 25 | io_ptw_resp_bits_valididx_X | input | 1 | X | YES | 1. dtlb_prefetch 收到的 PTW 回复对应的第 X 个连续页表项有效。X 为 0-7。参见验证文档 TLB 压缩部分。
| 26 | io_ptw_resp_bits_pf | input | 1 | X | YES | 1. dtlb_prefetch 收到的 PTW 回复对应地址发生缺页异常 2. 仅当 io_ptw_req_valid 为 1 时有效
| 27 | io_ptw_resp_bits_af | input | 1 | X | YES | 1. dtlb_prefetch 收到的 PTW 回复对应地址发生访问异常 2. 仅当 io_ptw_req_valid 为 1 时有效
这里是 input 与 output 的分割线
dtlb_prefetch_tlb_prefetch (TLBNonBlock_2) -> MemBlock
| 1 | io_requestor_0_req_ready | output | 1 | 1 | NO | 1. dtlb_prefetch 准备接收 storeUnits 发送的请求
| 2 | io_requestor_0_resp_valid | output | 1 | 0 | NO | 1. dtlb_prefetch 向 storeUnits 返回的请求有效信号
| 3 | io_requestor_0_resp_bits_paddr_0 | output | 36 | X | YES | 1. dtlb_prefetch 向 storeUnits 返回的物理地址 2. 仅当 io_requestor_0_resp_valid 为 1 时有效
| 4 | io_requestor_0_resp_bits_miss | output | 1 | X | YES | 1. dtlb_prefetch 向 storeUnits 报告请求发生 miss 2. 仅当 io_requestor_0_resp_valid 为 1 时有效
| 5 | io_requestor_0_resp_bits_e0cp_0_pf_ld | output | 1 | X | YES | 1. dtlb_prefetch 向 storeUnits 报告请求发生 store page fault 2. 仅当 io_requestor_0_resp_valid 为 1 时有效
| 6 | io_requestor_0_resp_bits_e0cp_0_af_ld | output | 1 | X | YES | 1. dtlb_prefetch 向 storeUnits 报告请求发生 store access fault 2. 仅当 io_requestor_0_resp_valid 为 1 时有效
| 7 | io_ptw_req_0_valid | output | 1 | 0 | NO | 1. dtlb_prefetch 发送的 PTW 请求有效
| 8 | io_ptw_req_0_bits_vpn | output | 27 | X | YES | 1. dtlb_prefetch 发送的 PTW 请求对应的虚拟地址 仅当 io_ptw_req_0_valid 为 1 时有效
| 9 | io_ptw_resp_ready | output | 1 | 1 | NO | 1. dtlb_prefetch 准备接收 PTW 回复
| 10 | io_pmp_0_valid | output | 1 | 0 | NO | 1. dtlb_prefetch 向 PMPChecker_5 发送的 PMP 检查请求有效
| 11 | io_pmp_0_bits_addr | output | 36 | X | YES | 1. dtlb_prefetch 向 PMPChecker_5 发送的 PMP 检查请求的物理地址 2. 仅当 io_pmp_0_valid 为 1 时有效

## PTWFilter(itlbRepeater1)
说明： 1. 很多信号并没有 default value，上电之后的复位值完全是随机值。因此对于非控制信号，default value 我默认为 X 了。 2. detailed description 是对信号的描述；右侧补充一栏是额外的一些补充说明。 3. 表格按照模块(代表性功能)划分 sheet，interactive module 为 上层模块和子实例（模块）连线。
interactive module | index Number | Signal name | input or Output | width | default value | can be X-states | detailed description | 补充
|  | clock | input | 1 | / | / | 1. 时钟信号
|  | reset | input | 1 | / | / | 1. 复位信号
Frontend - > itlbRepeater1 (PTWFilter)
| 1 | io_sfence_valid | input | 1 | 0 | NO | 1. Sfence.vma 指令有效
| 2 | io_csr_satp_changed | input | 1 | 0 | NO | 1. CSR 寄存器中 SATP 寄存器 [59:44] 位的 ASID 发生改变
| 3 | io_tlb_req_X_valid | input | 1 | 0 | NO | 1. Frontend 向 itlbRepeater1 发送的请求有效信号， X 为 0-3
| 4 | io_tlb_req_X_bits_vpn | input | 27 | X | YES | 1. Frontend 向 itlbRepeater1 发送的请求对应虚拟地址， X 为 0-3 2. 仅当io_tlb_req_X_valid 为 1 时有效
| 5 | io_ptw_req_0_ready | input | 1 | 1 | YES | 1. itlbRepeater2 准备接收 itlbRepeater1 发来的 PTW 请求
| 6 | io_ptw_resp_valid | input | 1 | 0 | NO | 1. itlbRepeater1 收到的 itlbRepeater2 的 PTW 回复有效
| 7 | io_ptw_resp_bits_entry_tag | input | 24 | X | YES | 1. itlbRepeater1 收到的 itlbRepeater2 的 PTW 回复对应的虚拟页号高 24 位。参见验证文档 TLB 压缩部分。 2. 仅当 io_ptw_req_valid 为 1 时有效
| 8 | io_ptw_resp_bits_entry_asid | input | 16 | X | YES | 1. itlbRepeater1 收到的 itlbRepeater2 的 PTW 回复对应的 ASID 2. 仅当 io_ptw_req_valid 为 1 时有效
| 9 | io_ptw_resp_bits_entry_perm_d | input | 1 | X | YES | 1. itlbRepeater1 收到的 itlbRepeater2 的 PTW 回复对应页表的 D 位（参见 RV 手册的页表说明） 2. 仅当 io_ptw_req_valid 为 1 时有效
| 10 | io_ptw_resp_bits_entry_perm_a | input | 1 | X | YES | 1. itlbRepeater1 收到的 itlbRepeater2 的 PTW 回复对应页表的 A 位（参见 RV 手册的页表说明） 2. 仅当 io_ptw_req_valid 为 1 时有效
| 11 | io_ptw_resp_bits_entry_perm_g | input | 1 | X | YES | 1. itlbRepeater1 收到的 itlbRepeater2 的 PTW 回复对应页表的 G 位（参见 RV 手册的页表说明） 2. 仅当 io_ptw_req_valid 为 1 时有效
| 12 | io_ptw_resp_bits_entry_perm_u | input | 1 | X | YES | 1. itlbRepeater1 收到的 itlbRepeater2 的 PTW 回复对应页表的 U 位（参见 RV 手册的页表说明） 2. 仅当 io_ptw_req_valid 为 1 时有效
| 13 | io_ptw_resp_bits_entry_perm_x | input | 1 | X | YES | 1. itlbRepeater1 收到的 itlbRepeater2 的 PTW 回复对应页表的 X 位（参见 RV 手册的页表说明） 2. 仅当 io_ptw_req_valid 为 1 时有效
| 14 | io_ptw_resp_bits_entry_perm_w | input | 1 | X | YES | 1. itlbRepeater1 收到的 itlbRepeater2 的 PTW 回复对应页表的 W 位（参见 RV 手册的页表说明） 2. 仅当 io_ptw_req_valid 为 1 时有效
| 15 | io_ptw_resp_bits_entry_perm_r | input | 1 | X | YES | 1. itlbRepeater1 收到的 itlbRepeater2 的 PTW 回复对应页表的 R 位（参见 RV 手册的页表说明） 2. 仅当 io_ptw_req_valid 为 1 时有效
| 16 | io_ptw_resp_bits_entry_level | input | 2 | X | YES | 1. itlbRepeater1 收到的 itlbRepeater2 的 PTW 回复对应页表的等级 == 2'b00: 一级页表 == 2'b01: 二级页表 == 2'b10: 三级页表 2. 仅当 io_ptw_req_valid 为 1 时有效
| 17 | io_ptw_resp_bits_entry_ppn | input | 21 | X | YES | 1. itlbRepeater1 收到的 itlbRepeater2 的 PTW 回复对应的物理页号 [23:3] 位 2. 仅当 io_ptw_req_valid 为 1 时有效
| 18 | io_ptw_resp_bits_ppn_low_X | input | 3 | X | YES | 1. itlbRepeater1 收到的 PTW 回复对应第 X 个物理页号的 [2:0] 位。X 为 0-7。参见验证文档 TLB 压缩部分。
| 19 | io_ptw_resp_bits_valididx_X | input | 1 | X | YES | 1. itlbRepeater1 收到的 PTW 回复对应的第 X 个连续页表项有效。X 为 0-7。参见验证文档 TLB 压缩部分。
| 20 | io_ptw_resp_bits_pf | input | 1 | X | YES | 1. itlbRepeater1 收到的 itlbRepeater2 的 PTW 回复对应地址发生缺页异常 2. 仅当 io_ptw_req_valid 为 1 时有效
| 21 | io_ptw_resp_bits_af | input | 1 | X | YES | 1. itlbRepeater1 收到的 itlbRepeater2 的 PTW 回复对应地址发生访问异常 2. 仅当 io_ptw_req_valid 为 1 时有效
这里是 input 与 output 的分割线
itlbRepeater1 (PTWFilter) -> Frontend
| 1 | io_tlb_req_3_ready | output | 1 | 1 | NO | 1. itlbRepeater1 准备接收 Frontend 发来的请求
| 2 | io_tlb_resp_valid | output | 1 | 0 | NO | 1. itlbRepeater1 向 Frontend 返回的请求有效
| 3 | io_tlb_resp_bits_data_entry_tag | output | 24 | X | YES | 1. itlbRepeater1 向 Frontend 返回的请求对应的虚拟页号高 24 位。参见验证文档 TLB 压缩部分。 2. 仅当 io_tlb_resp_valid 为 1 时有效
| 4 | io_tlb_resp_bits_data_entry_asid | output | 16 | X | YES | 1. itlbRepeater1 向 Frontend 返回的请求对应的 ASID 2. 仅当 io_tlb_resp_valid 为 1 时有效
| 5 | io_tlb_resp_bits_data_entry_perm_d | output | 1 | X | YES | 1. itlbRepeater1 向 Frontend 返回的请求对应页表的 D 位（参见 RV 手册的页表说明） 2. 仅当 io_tlb_resp_valid 为 1 时有效
| 6 | io_tlb_resp_bits_data_entry_perm_a | output | 1 | X | YES | 1. itlbRepeater1 向 Frontend 返回的请求对应页表的 A 位（参见 RV 手册的页表说明） 2. 仅当 io_tlb_resp_valid 为 1 时有效
| 7 | io_tlb_resp_bits_data_entry_perm_g | output | 1 | X | YES | 1. itlbRepeater1 向 Frontend 返回的请求对应页表的 G 位（参见 RV 手册的页表说明） 2. 仅当 io_tlb_resp_valid 为 1 时有效
| 8 | io_tlb_resp_bits_data_entry_perm_u | output | 1 | X | YES | 1. itlbRepeater1 向 Frontend 返回的请求对应页表的 U 位（参见 RV 手册的页表说明） 2. 仅当 io_tlb_resp_valid 为 1 时有效
| 9 | io_tlb_resp_bits_data_entry_perm_x | output | 1 | X | YES | 1. itlbRepeater1 向 Frontend 返回的请求对应页表的 X 位（参见 RV 手册的页表说明） 2. 仅当 io_tlb_resp_valid 为 1 时有效
| 10 | io_tlb_resp_bits_data_entry_perm_w | output | 1 | X | YES | 1. itlbRepeater1 向 Frontend 返回的请求对应页表的 W 位（参见 RV 手册的页表说明） 2. 仅当 io_tlb_resp_valid 为 1 时有效
| 11 | io_tlb_resp_bits_data_entry_perm_r | output | 1 | X | YES | 1. itlbRepeater1 向 Frontend 返回的请求对应页表的 R 位（参见 RV 手册的页表说明） 2. 仅当 io_tlb_resp_valid 为 1 时有效
| 12 | io_tlb_resp_bits_data_entry_level | output | 2 | X | YES | 1. itlbRepeater1 向 Frontend 返回的请求对应页表的等级 == 2'b00: 一级页表 == 2'b01: 二级页表 == 2'b10: 三级页表 2. 仅当 io_tlb_resp_valid 为 1 时有效
| 13 | io_tlb_resp_bits_data_entry_ppn | output | 21 | X | YES | 1. itlbRepeater1 向 Frontend 返回的请求对应的物理页号 [23:3] 位 2. 仅当 io_tlb_resp_valid 为 1 时有效
| 14 | io_tlb_resp_bits_data_ppn_low_X | output | 3 | X | YES | 1. itlbRepeater1 收到的 PTW 回复对应第 X 个物理页号的 [2:0] 位。X 为 0-7。参见验证文档 TLB 压缩部分。
| 15 | io_tlb_resp_bits_data_valididx_X | output | 1 | X | YES | 1. itlbRepeater1 收到的 PTW 回复对应的第 X 个连续页表项有效。X 为 0-7。参见验证文档 TLB 压缩部分。
| 16 | io_tlb_resp_bits_data_pf | output | 1 | X | YES | 1. itlbRepeater1 向 Frontend 返回的请求对应地址发生缺页异常 2. 仅当 io_tlb_resp_valid 为 1 时有效
| 17 | io_tlb_resp_bits_data_af | output | 1 | X | YES | 1. itlbRepeater1 向 Frontend 返回的请求对应地址发生访问异常 2. 仅当 io_tlb_resp_valid 为 1 时有效
| 18 | io_ptw_req_0_valid | output | 1 | 0 | NO | 1. itlbRepeater1 向 itlbRepeater2 发送的 PTW 请求有效
| 19 | io_ptw_req_0_bits_vpn | output | 27 | X | YES | 1. itlbRepeater1 向 itlbRepeater2 发送的 PTW 请求对应的虚拟页号 2. 仅当 io_ptw_req_0_valid 为 1 时有效
| 20 | io_ptw_resp_ready | output | 1 | 1 | NO | 1. itlbRepeater1 准备接收 itlbRepeater2 返回的 PTW 回复

## PTWRepeaterNB(itlbRepeater2、3)
说明： 1. 很多信号并没有 default value，上电之后的复位值完全是随机值。因此对于非控制信号，default value 我默认为 X 了。 2. detailed description 是对信号的描述；右侧补充一栏是额外的一些补充说明。 3. 表格按照模块(代表性功能)划分 sheet，interactive module 为 上层模块和子实例（模块）连线。
interactive module | index Number | Signal name | input or Output | width | default value | can be X-states | detailed description | 补充
|  | clock | input | 1 | / | / | 1. 时钟信号
|  | reset | input | 1 | / | / | 1. 复位信号
Frontend - > itlbRepeater2 (PTWRepeaterNB)
| 1 | io_sfence_valid | input | 1 | 0 | NO | 1. Sfence.vma 指令有效
| 2 | io_csr_satp_changed | input | 1 | 0 | NO | 1. CSR 寄存器中 SATP 寄存器 [59:44] 位的 ASID 发生改变
| 3 | io_tlb_req_0_valid | input | 1 | 0 | NO | 1. itlbRepeater1 向 itlbRepeater2 发送的请求有效信号
| 4 | io_tlb_req_0_bits_vpn | input | 27 | X | YES | 1. itlbRepeater1 向 itlbRepeater2 发送的请求对应虚拟地址 2. 仅当io_tlb_req_X_valid 为 1 时有效
| 5 | io_tlb_resp_ready | input | 1 | 1 | NO | 1. itlbRepeater1 准备接收 itlbRepeater2 返回的 PTW 回复
| 6 | io_ptw_req_0_ready | input | 1 | 1 | YES | 1. itlbRepeater3 准备接收 itlbRepeater2 发来的 PTW 请求
| 7 | io_ptw_resp_valid | input | 1 | 0 | NO | 1. itlbRepeater2 收到的 itlbRepeater3 的 PTW 回复有效
| 8 | io_ptw_resp_bits_entry_tag | input | 24 | X | YES | 1. itlbRepeater2 收到的 itlbRepeater3 的 PTW 回复对应的虚拟页号高 24 位。参见验证文档 TLB 压缩部分。 2. 仅当 io_ptw_req_valid 为 1 时有效
| 9 | io_ptw_resp_bits_entry_asid | input | 16 | X | YES | 1. itlbRepeater2 收到的 itlbRepeater3 的 PTW 回复对应的 ASID 2. 仅当 io_ptw_req_valid 为 1 时有效
| 10 | io_ptw_resp_bits_entry_perm_d | input | 1 | X | YES | 1. itlbRepeater2 收到的 itlbRepeater3 的 PTW 回复对应页表的 D 位（参见 RV 手册的页表说明） 2. 仅当 io_ptw_req_valid 为 1 时有效
| 11 | io_ptw_resp_bits_entry_perm_a | input | 1 | X | YES | 1. itlbRepeater2 收到的 itlbRepeater3 的 PTW 回复对应页表的 A 位（参见 RV 手册的页表说明） 2. 仅当 io_ptw_req_valid 为 1 时有效
| 12 | io_ptw_resp_bits_entry_perm_g | input | 1 | X | YES | 1. itlbRepeater2 收到的 itlbRepeater3 的 PTW 回复对应页表的 G 位（参见 RV 手册的页表说明） 2. 仅当 io_ptw_req_valid 为 1 时有效
| 13 | io_ptw_resp_bits_entry_perm_u | input | 1 | X | YES | 1. itlbRepeater2 收到的 itlbRepeater3 的 PTW 回复对应页表的 U 位（参见 RV 手册的页表说明） 2. 仅当 io_ptw_req_valid 为 1 时有效
| 14 | io_ptw_resp_bits_entry_perm_x | input | 1 | X | YES | 1. itlbRepeater2 收到的 itlbRepeater3 的 PTW 回复对应页表的 X 位（参见 RV 手册的页表说明） 2. 仅当 io_ptw_req_valid 为 1 时有效
| 15 | io_ptw_resp_bits_entry_perm_w | input | 1 | X | YES | 1. itlbRepeater2 收到的 itlbRepeater3 的 PTW 回复对应页表的 W 位（参见 RV 手册的页表说明） 2. 仅当 io_ptw_req_valid 为 1 时有效
| 16 | io_ptw_resp_bits_entry_perm_r | input | 1 | X | YES | 1. itlbRepeater2 收到的 itlbRepeater3 的 PTW 回复对应页表的 R 位（参见 RV 手册的页表说明） 2. 仅当 io_ptw_req_valid 为 1 时有效
| 17 | io_ptw_resp_bits_entry_level | input | 2 | X | YES | 1. itlbRepeater2 收到的 itlbRepeater3 的 PTW 回复对应页表的等级 == 2'b00: 一级页表 == 2'b01: 二级页表 == 2'b10: 三级页表 2. 仅当 io_ptw_req_valid 为 1 时有效
| 18 | io_ptw_resp_bits_entry_ppn | input | 21 | X | YES | 1. itlbRepeater2 收到的 itlbRepeater3 的 PTW 回复对应的物理页号 [23:3] 位 2. 仅当 io_ptw_req_valid 为 1 时有效
| 19 | io_ptw_resp_bits_ppn_low_X | input | 3 | X | YES | 1. itlbRepeater2 收到的 PTW 回复对应第 X 个物理页号的 [2:0] 位。X 为 0-7。参见验证文档 TLB 压缩部分。
| 20 | io_ptw_resp_bits_valididx_X | input | 1 | X | YES | 1. itlbRepeater2 收到的 PTW 回复对应的第 X 个连续页表项有效。X 为 0-7。参见验证文档 TLB 压缩部分。
| 21 | io_ptw_resp_bits_pf | input | 1 | X | YES | 1. itlbRepeater2 收到的 itlbRepeater3 的 PTW 回复对应地址发生缺页异常 2. 仅当 io_ptw_req_valid 为 1 时有效
| 22 | io_ptw_resp_bits_af | input | 1 | X | YES | 1. itlbRepeater2 收到的 itlbRepeater3 的 PTW 回复对应地址发生访问异常 2. 仅当 io_ptw_req_valid 为 1 时有效
MemBlock - > itlbRepeater3 (PTWRepeaterNB)
| 1 | io_sfence_valid | input | 1 | 0 | NO | 1. Sfence.vma 指令有效
| 2 | io_csr_satp_changed | input | 1 | 0 | NO | 1. CSR 寄存器中 SATP 寄存器 [59:44] 位的 ASID 发生改变
| 3 | io_tlb_req_0_valid | input | 1 | 0 | NO | 1. itlbRepeater2 向 itlbRepeater3 发送的请求有效信号
| 4 | io_tlb_req_0_bits_vpn | input | 27 | X | YES | 1. itlbRepeater2 向 itlbRepeater3 发送的请求对应虚拟地址 2. 仅当io_tlb_req_X_valid 为 1 时有效
| 5 | io_tlb_resp_ready | input | 1 | 1 | NO | 1. itlbRepeater2 准备接收 itlbRepeater3 返回的 PTW 回复
| 6 | io_ptw_req_0_ready | input | 1 | 1 | YES | 1. ptw 准备接收 itlbRepeater3 发来的 PTW 请求
| 7 | io_ptw_resp_valid | input | 1 | 0 | NO | 1. itlbRepeater3 收到的 ptw 的 PTW 回复有效
| 8 | io_ptw_resp_bits_entry_tag | input | 24 | X | YES | 1. itlbRepeater3 收到的 ptw 的 PTW 回复对应的虚拟页号高 24 位。参见验证文档 TLB 压缩部分。 2. 仅当 io_ptw_req_valid 为 1 时有效
| 9 | io_ptw_resp_bits_entry_asid | input | 16 | X | YES | 1. itlbRepeater3 收到的 ptw 的 PTW 回复对应的 ASID 2. 仅当 io_ptw_req_valid 为 1 时有效
| 10 | io_ptw_resp_bits_entry_perm_d | input | 1 | X | YES | 1. itlbRepeater3 收到的 ptw 的 PTW 回复对应页表的 D 位（参见 RV 手册的页表说明） 2. 仅当 io_ptw_req_valid 为 1 时有效
| 11 | io_ptw_resp_bits_entry_perm_a | input | 1 | X | YES | 1. itlbRepeater3 收到的 ptw 的 PTW 回复对应页表的 A 位（参见 RV 手册的页表说明） 2. 仅当 io_ptw_req_valid 为 1 时有效
| 12 | io_ptw_resp_bits_entry_perm_g | input | 1 | X | YES | 1. itlbRepeater3 收到的 ptw 的 PTW 回复对应页表的 G 位（参见 RV 手册的页表说明） 2. 仅当 io_ptw_req_valid 为 1 时有效
| 13 | io_ptw_resp_bits_entry_perm_u | input | 1 | X | YES | 1. itlbRepeater3 收到的 ptw 的 PTW 回复对应页表的 U 位（参见 RV 手册的页表说明） 2. 仅当 io_ptw_req_valid 为 1 时有效
| 14 | io_ptw_resp_bits_entry_perm_x | input | 1 | X | YES | 1. itlbRepeater3 收到的 ptw 的 PTW 回复对应页表的 X 位（参见 RV 手册的页表说明） 2. 仅当 io_ptw_req_valid 为 1 时有效
| 15 | io_ptw_resp_bits_entry_perm_w | input | 1 | X | YES | 1. itlbRepeater3 收到的 ptw 的 PTW 回复对应页表的 W 位（参见 RV 手册的页表说明） 2. 仅当 io_ptw_req_valid 为 1 时有效
| 16 | io_ptw_resp_bits_entry_perm_r | input | 1 | X | YES | 1. itlbRepeater3 收到的 ptw 的 PTW 回复对应页表的 R 位（参见 RV 手册的页表说明） 2. 仅当 io_ptw_req_valid 为 1 时有效
| 17 | io_ptw_resp_bits_entry_level | input | 2 | X | YES | 1. itlbRepeater3 收到的 ptw 的 PTW 回复对应页表的等级 == 2'b00: 一级页表 == 2'b01: 二级页表 == 2'b10: 三级页表 2. 仅当 io_ptw_req_valid 为 1 时有效
| 18 | io_ptw_resp_bits_entry_ppn | input | 21 | X | YES | 1. itlbRepeater3 收到的 ptw 的 PTW 回复对应的物理页号 [23:3] 位 2. 仅当 io_ptw_req_valid 为 1 时有效
| 19 | io_ptw_resp_bits_ppn_low_X | input | 3 | X | YES | 1. itlbRepeater3 收到的 PTW 回复对应第 X 个物理页号的 [2:0] 位。X 为 0-7。参见验证文档 TLB 压缩部分。
| 20 | io_ptw_resp_bits_valididx_X | input | 1 | X | YES | 1. itlbRepeater3 收到的 PTW 回复对应的第 X 个连续页表项有效。X 为 0-7。参见验证文档 TLB 压缩部分。
| 21 | io_ptw_resp_bits_pf | input | 1 | X | YES | 1. itlbRepeater3 收到的 ptw 的 PTW 回复对应地址发生缺页异常 2. 仅当 io_ptw_req_valid 为 1 时有效
| 22 | io_ptw_resp_bits_af | input | 1 | X | YES | 1. itlbRepeater3 收到的 ptw 的 PTW 回复对应地址发生访问异常 2. 仅当 io_ptw_req_valid 为 1 时有效
这里是 input 与 output 的分割线
itlbRepeater2 (PTWRepeaterNB)-> Frontend
| 1 | io_tlb_req_0_ready | output | 1 | 1 | NO | 1. itlbRepeater2 准备接收 itlbRepeater1 发来的请求
| 2 | io_tlb_resp_valid | output | 1 | 0 | NO | 1. itlbRepeater2 向 itlbRepeater1 返回的请求有效
| 3 | io_tlb_resp_bits_entry_tag | output | 24 | X | YES | 1. itlbRepeater2 向 itlbRepeater1 返回的请求对应的虚拟页号高 24 位。参见验证文档 TLB 压缩部分。 2. 仅当 io_tlb_resp_valid 为 1 时有效
| 4 | io_tlb_resp_bits_entry_asid | output | 16 | X | YES | 1. itlbRepeater2 向 itlbRepeater1 返回的请求对应的 ASID 2. 仅当 io_tlb_resp_valid 为 1 时有效
| 5 | io_tlb_resp_bits_entry_perm_d | output | 1 | X | YES | 1. itlbRepeater2 向 itlbRepeater1 返回的请求对应页表的 D 位（参见 RV 手册的页表说明） 2. 仅当 io_tlb_resp_valid 为 1 时有效
| 6 | io_tlb_resp_bits_entry_perm_a | output | 1 | X | YES | 1. itlbRepeater2 向 itlbRepeater1 返回的请求对应页表的 A 位（参见 RV 手册的页表说明） 2. 仅当 io_tlb_resp_valid 为 1 时有效
| 7 | io_tlb_resp_bits_entry_perm_g | output | 1 | X | YES | 1. itlbRepeater2 向 itlbRepeater1 返回的请求对应页表的 G 位（参见 RV 手册的页表说明） 2. 仅当 io_tlb_resp_valid 为 1 时有效
| 8 | io_tlb_resp_bits_entry_perm_u | output | 1 | X | YES | 1. itlbRepeater2 向 itlbRepeater1 返回的请求对应页表的 U 位（参见 RV 手册的页表说明） 2. 仅当 io_tlb_resp_valid 为 1 时有效
| 9 | io_tlb_resp_bits_entry_perm_x | output | 1 | X | YES | 1. itlbRepeater2 向 itlbRepeater1 返回的请求对应页表的 X 位（参见 RV 手册的页表说明） 2. 仅当 io_tlb_resp_valid 为 1 时有效
| 10 | io_tlb_resp_bits_entry_perm_w | output | 1 | X | YES | 1. itlbRepeater2 向 itlbRepeater1 返回的请求对应页表的 W 位（参见 RV 手册的页表说明） 2. 仅当 io_tlb_resp_valid 为 1 时有效
| 11 | io_tlb_resp_bits_entry_perm_r | output | 1 | X | YES | 1. itlbRepeater2 向 itlbRepeater1 返回的请求对应页表的 R 位（参见 RV 手册的页表说明） 2. 仅当 io_tlb_resp_valid 为 1 时有效
| 12 | io_tlb_resp_bits_entry_level | output | 2 | X | YES | 1. itlbRepeater2 向 itlbRepeater1 返回的请求对应页表的等级 == 2'b00: 一级页表 == 2'b01: 二级页表 == 2'b10: 三级页表 2. 仅当 io_tlb_resp_valid 为 1 时有效
| 13 | io_tlb_resp_bits_entry_ppn | output | 21 | X | YES | 1. itlbRepeater2 向 itlbRepeater1 返回的请求对应的物理页号 [23:3] 位 2. 仅当 io_tlb_resp_valid 为 1 时有效
| 14 | io_tlb_resp_bits_ppn_low_X | output | 3 | X | YES | 1. itlbRepeater2 向 itlbRepeater1 返回请求的第 X 个物理页号的 [2:0] 位。X 为 0-7。参见验证文档 TLB 压缩部分。
| 15 | io_tlb_resp_bits_valididx_X | output | 1 | X | YES | 1. itlbRepeater2 向 itlbRepeater1 返回请求的第 X 个连续页表项有效。X 为 0-7。参见验证文档 TLB 压缩部分。
| 16 | io_tlb_resp_bits_pf | output | 1 | X | YES | 1. itlbRepeater2 向 itlbRepeater1 返回的请求对应地址发生缺页异常 2. 仅当 io_tlb_resp_valid 为 1 时有效
| 17 | io_tlb_resp_bits_af | output | 1 | X | YES | 1. itlbRepeater2 向 itlbRepeater1 返回的请求对应地址发生访问异常 2. 仅当 io_tlb_resp_valid 为 1 时有效
| 18 | io_ptw_req_0_valid | output | 1 | 0 | NO | 1. itlbRepeater2 向 itlbRepeater3 发送的 PTW 请求有效
| 19 | io_ptw_req_0_bits_vpn | output | 27 | X | YES | 1. itlbRepeater2 向 itlbRepeater3 发送的 PTW 请求对应的虚拟页号 2. 仅当 io_ptw_req_0_valid 为 1 时有效
| 20 | io_ptw_resp_ready | output | 1 | 1 | NO | 1. itlbRepeater2 准备接收 itlbRepeater3 返回的 PTW 回复
itlbRepeater3 (PTWRepeaterNB) -> MemBlock
| 1 | io_tlb_req_0_ready | output | 1 | 1 | NO | 1. itlbRepeater3 准备接收 itlbRepeater2 发来的请求
| 2 | io_tlb_resp_valid | output | 1 | 0 | NO | 1. itlbRepeater3 向 itlbRepeater2 返回的请求有效
| 3 | io_tlb_resp_bits_entry_tag | output | 24 | X | YES | 1. itlbRepeater3 向 itlbRepeater2 返回的请求对应的虚拟页号高 24 位。参见验证文档 TLB 压缩部分。 2. 仅当 io_tlb_resp_valid 为 1 时有效
| 4 | io_tlb_resp_bits_entry_asid | output | 16 | X | YES | 1. itlbRepeater3 向 itlbRepeater2 返回的请求对应的 ASID 2. 仅当 io_tlb_resp_valid 为 1 时有效
| 5 | io_tlb_resp_bits_entry_perm_d | output | 1 | X | YES | 1. itlbRepeater3 向 itlbRepeater2 返回的请求对应页表的 D 位（参见 RV 手册的页表说明） 2. 仅当 io_tlb_resp_valid 为 1 时有效
| 6 | io_tlb_resp_bits_entry_perm_a | output | 1 | X | YES | 1. itlbRepeater3 向 itlbRepeater2 返回的请求对应页表的 A 位（参见 RV 手册的页表说明） 2. 仅当 io_tlb_resp_valid 为 1 时有效
| 7 | io_tlb_resp_bits_entry_perm_g | output | 1 | X | YES | 1. itlbRepeater3 向 itlbRepeater2 返回的请求对应页表的 G 位（参见 RV 手册的页表说明） 2. 仅当 io_tlb_resp_valid 为 1 时有效
| 8 | io_tlb_resp_bits_entry_perm_u | output | 1 | X | YES | 1. itlbRepeater3 向 itlbRepeater2 返回的请求对应页表的 U 位（参见 RV 手册的页表说明） 2. 仅当 io_tlb_resp_valid 为 1 时有效
| 9 | io_tlb_resp_bits_entry_perm_x | output | 1 | X | YES | 1. itlbRepeater3 向 itlbRepeater2 返回的请求对应页表的 X 位（参见 RV 手册的页表说明） 2. 仅当 io_tlb_resp_valid 为 1 时有效
| 10 | io_tlb_resp_bits_entry_perm_w | output | 1 | X | YES | 1. itlbRepeater3 向 itlbRepeater2 返回的请求对应页表的 W 位（参见 RV 手册的页表说明） 2. 仅当 io_tlb_resp_valid 为 1 时有效
| 11 | io_tlb_resp_bits_entry_perm_r | output | 1 | X | YES | 1. itlbRepeater3 向 itlbRepeater2 返回的请求对应页表的 R 位（参见 RV 手册的页表说明） 2. 仅当 io_tlb_resp_valid 为 1 时有效
| 12 | io_tlb_resp_bits_entry_level | output | 2 | X | YES | 1. itlbRepeater3 向 itlbRepeater2 返回的请求对应页表的等级 == 2'b00: 一级页表 == 2'b01: 二级页表 == 2'b10: 三级页表 2. 仅当 io_tlb_resp_valid 为 1 时有效
| 13 | io_tlb_resp_bits_entry_ppn | output | 21 | X | YES | 1. itlbRepeater3 向 itlbRepeater2 返回的请求对应的物理页号 [23:3] 位 2. 仅当 io_tlb_resp_valid 为 1 时有效
| 14 | io_tlb_resp_bits_ppn_low_X | output | 3 | X | YES | 1. itlbRepeater3 向 itlbRepeater2 返回请求的第 X 个物理页号的 [2:0] 位。X 为 0-7。参见验证文档 TLB 压缩部分。
| 15 | io_tlb_resp_bits_valididx_X | output | 1 | X | YES | 1. itlbRepeater3 向 itlbRepeater2 返回请求的第 X 个连续页表项有效。X 为 0-7。参见验证文档 TLB 压缩部分。
| 16 | io_tlb_resp_bits_pf | output | 1 | X | YES | 1. itlbRepeater3 向 itlbRepeater2 返回的请求对应地址发生缺页异常 2. 仅当 io_tlb_resp_valid 为 1 时有效
| 17 | io_tlb_resp_bits_af | output | 1 | X | YES | 1. itlbRepeater3 向 itlbRepeater2 返回的请求对应地址发生访问异常 2. 仅当 io_tlb_resp_valid 为 1 时有效
| 18 | io_ptw_req_0_valid | output | 1 | 0 | NO | 1. itlbRepeater3 向 ptw 发送的 PTW 请求有效
| 19 | io_ptw_req_0_bits_vpn | output | 27 | X | YES | 1. itlbRepeater3 向 ptw 发送的 PTW 请求对应的虚拟页号 2. 仅当 io_ptw_req_0_valid 为 1 时有效
| 20 | io_ptw_resp_ready | output | 1 | 1 | NO | 1. itlbRepeater3 准备接收 ptw 返回的 PTW 回复

## PTWNewFilter(dtlbRepeater)
说明： 1. 很多信号并没有 default value，上电之后的复位值完全是随机值。因此对于非控制信号，default value 我默认为 X 了。 2. detailed description 是对信号的描述；右侧补充一栏是额外的一些补充说明。 3. 表格按照模块(代表性功能)划分 sheet，interactive module 为 上层模块和子实例（模块）连线。
interactive module | index Number | Signal name | input or Output | width | default value | can be X-states | detailed description | 补充
|  | clock | input | 1 | / | / | 1. 时钟信号
|  | reset | input | 1 | / | / | 1. 复位信号
MemBlock - > dtlbRepeater (PTWNewFilter)
| 1 | io_sfence_valid | input | 1 | 0 | NO | 1. Sfence.vma 指令有效
| 2 | io_csr_satp_changed | input | 1 | 0 | NO | 1. CSR 寄存器中 SATP 寄存器 [59:44] 位的 ASID 发生改变
| 3 | io_tlb_req_X_valid | input | 1 | 0 | NO | 1. MemBlock 向 dtlbRepeater 发送的请求有效信号， X 为 0-5
| 4 | io_tlb_req_X_bits_vpn | input | 27 | X | YES | 1. MemBlock 向 dtlbRepeater 发送的请求对应虚拟地址， X 为 0-5 2. 仅当io_tlb_req_X_valid 为 1 时有效
| 5 | io_ptw_req_0_ready | input | 1 | 1 | YES | 1. ptw 准备接收 dtlbRepeater 发来的 PTW 请求
| 6 | io_ptw_resp_valid | input | 1 | 0 | NO | 1. dtlbRepeater 收到的 ptw 的 PTW 回复有效
| 7 | io_ptw_resp_bits_entry_tag | input | 24 | X | YES | 1. dtlbRepeater 收到的 ptw 的 PTW 回复对应的虚拟页号高 24 位。参见验证文档 TLB 压缩部分。 2. 仅当 io_ptw_req_valid 为 1 时有效
| 8 | io_ptw_resp_bits_entry_asid | input | 16 | X | YES | 1. dtlbRepeater 收到的 ptw 的 PTW 回复对应的 ASID 2. 仅当 io_ptw_req_valid 为 1 时有效
| 9 | io_ptw_resp_bits_entry_perm_d | input | 1 | X | YES | 1. dtlbRepeater 收到的 ptw 的 PTW 回复对应页表的 D 位（参见 RV 手册的页表说明） 2. 仅当 io_ptw_req_valid 为 1 时有效
| 10 | io_ptw_resp_bits_entry_perm_a | input | 1 | X | YES | 1. dtlbRepeater 收到的 ptw 的 PTW 回复对应页表的 A 位（参见 RV 手册的页表说明） 2. 仅当 io_ptw_req_valid 为 1 时有效
| 11 | io_ptw_resp_bits_entry_perm_g | input | 1 | X | YES | 1. dtlbRepeater 收到的 ptw 的 PTW 回复对应页表的 G 位（参见 RV 手册的页表说明） 2. 仅当 io_ptw_req_valid 为 1 时有效
| 12 | io_ptw_resp_bits_entry_perm_u | input | 1 | X | YES | 1. dtlbRepeater 收到的 ptw 的 PTW 回复对应页表的 U 位（参见 RV 手册的页表说明） 2. 仅当 io_ptw_req_valid 为 1 时有效
| 13 | io_ptw_resp_bits_entry_perm_x | input | 1 | X | YES | 1. dtlbRepeater 收到的 ptw 的 PTW 回复对应页表的 X 位（参见 RV 手册的页表说明） 2. 仅当 io_ptw_req_valid 为 1 时有效
| 14 | io_ptw_resp_bits_entry_perm_w | input | 1 | X | YES | 1. dtlbRepeater 收到的 ptw 的 PTW 回复对应页表的 W 位（参见 RV 手册的页表说明） 2. 仅当 io_ptw_req_valid 为 1 时有效
| 15 | io_ptw_resp_bits_entry_perm_r | input | 1 | X | YES | 1. dtlbRepeater 收到的 ptw 的 PTW 回复对应页表的 R 位（参见 RV 手册的页表说明） 2. 仅当 io_ptw_req_valid 为 1 时有效
| 16 | io_ptw_resp_bits_entry_level | input | 2 | X | YES | 1. dtlbRepeater 收到的 ptw 的 PTW 回复对应页表的等级 == 2'b00: 一级页表 == 2'b01: 二级页表 == 2'b10: 三级页表 2. 仅当 io_ptw_req_valid 为 1 时有效
| 17 | io_ptw_resp_bits_entry_ppn | input | 21 | X | YES | 1. dtlbRepeater 收到的 ptw 的 PTW 回复对应的物理页号 [23:3] 位 2. 仅当 io_ptw_req_valid 为 1 时有效
| 18 | io_ptw_resp_bits_ppn_low_X | input | 3 | X | YES | 1. dtlbRepeater 收到的 PTW 回复对应第 X 个物理页号的 [2:0] 位。X 为 0-7。参见验证文档 TLB 压缩部分。
| 19 | io_ptw_resp_bits_valididx_X | input | 1 | X | YES | 1. dtlbRepeater 收到的 PTW 回复对应的第 X 个连续页表项有效。X 为 0-7。参见验证文档 TLB 压缩部分。
| 20 | io_ptw_resp_bits_pf | input | 1 | X | YES | 1. dtlbRepeater 收到的 ptw 的 PTW 回复对应地址发生缺页异常 2. 仅当 io_ptw_req_valid 为 1 时有效
| 21 | io_ptw_resp_bits_af | input | 1 | X | YES | 1. dtlbRepeater 收到的 ptw 的 PTW 回复对应地址发生访问异常 2. 仅当 io_ptw_req_valid 为 1 时有效
这里是 input 与 output 的分割线
dtlbRepeater (PTWNewFilter) -> MemBlock
| 1 | io_tlb_resp_valid | output | 1 | 0 | NO | 1. dtlbRepeater 向 MemBlock 返回的请求有效
| 2 | io_tlb_resp_bits_data_entry_tag | output | 24 | X | YES | 1. dtlbRepeater 向 MemBlock 返回的请求对应的虚拟页号 2. 仅当 io_tlb_resp_valid 为 1 时有效
| 3 | io_tlb_resp_bits_data_entry_asid | output | 16 | X | YES | 1. dtlbRepeater 向 MemBlock 返回的请求对应的 ASID 2. 仅当 io_tlb_resp_valid 为 1 时有效
| 4 | io_tlb_resp_bits_data_entry_perm_d | output | 1 | X | YES | 1. dtlbRepeater 向 MemBlock 返回的请求对应页表的 D 位（参见 RV 手册的页表说明） 2. 仅当 io_tlb_resp_valid 为 1 时有效
| 5 | io_tlb_resp_bits_data_entry_perm_a | output | 1 | X | YES | 1. dtlbRepeater 向 MemBlock 返回的请求对应页表的 A 位（参见 RV 手册的页表说明） 2. 仅当 io_tlb_resp_valid 为 1 时有效
| 6 | io_tlb_resp_bits_data_entry_perm_g | output | 1 | X | YES | 1. dtlbRepeater 向 MemBlock 返回的请求对应页表的 G 位（参见 RV 手册的页表说明） 2. 仅当 io_tlb_resp_valid 为 1 时有效
| 7 | io_tlb_resp_bits_data_entry_perm_u | output | 1 | X | YES | 1. dtlbRepeater 向 MemBlock 返回的请求对应页表的 U 位（参见 RV 手册的页表说明） 2. 仅当 io_tlb_resp_valid 为 1 时有效
| 8 | io_tlb_resp_bits_data_entry_perm_x | output | 1 | X | YES | 1. dtlbRepeater 向 MemBlock 返回的请求对应页表的 X 位（参见 RV 手册的页表说明） 2. 仅当 io_tlb_resp_valid 为 1 时有效
| 9 | io_tlb_resp_bits_data_entry_perm_w | output | 1 | X | YES | 1. dtlbRepeater 向 MemBlock 返回的请求对应页表的 W 位（参见 RV 手册的页表说明） 2. 仅当 io_tlb_resp_valid 为 1 时有效
| 10 | io_tlb_resp_bits_data_entry_perm_r | output | 1 | X | YES | 1. dtlbRepeater 向 MemBlock 返回的请求对应页表的 R 位（参见 RV 手册的页表说明） 2. 仅当 io_tlb_resp_valid 为 1 时有效
| 11 | io_tlb_resp_bits_data_entry_level | output | 2 | X | YES | 1. dtlbRepeater 向 MemBlock 返回的请求对应页表的等级 == 2'b00: 一级页表 == 2'b01: 二级页表 == 2'b10: 三级页表 2. 仅当 io_tlb_resp_valid 为 1 时有效
| 12 | io_tlb_resp_bits_data_entry_ppn | output | 21 | X | YES | 1. dtlbRepeater 向 MemBlock 返回的请求对应的物理页号 [23:3] 位 2. 仅当 io_tlb_resp_valid 为 1 时有效
| 13 | io_tlb_resp_bits_data_ppn_low_X | output | 3 | X | YES | 1. dtlbRepeater 向 MemBlock 回复对应第 X 个物理页号的 [2:0] 位。X 为 0-7。参见验证文档 TLB 压缩部分。
| 14 | io_tlb_resp_bits_data_valididx_X | output | 1 | X | YES | 1. dtlbRepeater 向 MemBlock 回复对应的第 X 个连续页表项有效。X 为 0-7。参见验证文档 TLB 压缩部分。
| 15 | io_tlb_resp_bits_data_pf | output | 1 | X | YES | 1. dtlbRepeater 向 MemBlock 返回的请求对应地址发生缺页异常 2. 仅当 io_tlb_resp_valid 为 1 时有效
| 16 | io_tlb_resp_bits_data_af | output | 1 | X | YES | 1. dtlbRepeater 向 MemBlock 返回的请求对应地址发生访问异常 2. 仅当 io_tlb_resp_valid 为 1 时有效
| 17 | io_ptw_req_0_valid | output | 1 | 0 | NO | 1. dtlbRepeater 向 ptw 发送的 PTW 请求有效
| 18 | io_ptw_req_0_bits_vpn | output | 27 | X | YES | 1. dtlbRepeater 向 ptw 发送的 PTW 请求对应的虚拟页号 2. 仅当 io_ptw_req_0_valid 为 1 时有效
| 19 | io_ptw_resp_ready | output | 1 | 1 | NO | 1. dtlbRepeater 准备接收 ptw 返回的 PTW 回复
| 20 | io_tlb_resp_bits_vector_0 | output | 1 | 0 | NO | 1. MemBlock 发出的 load 请求收到 L2TLB 的 PTW 回复，需要回填 load_dtlb。
| 21 | io_tlb_resp_bits_vector_3 | output | 1 | 0 | NO | 1. MemBlock 发出的 store 请求收到 L2TLB 的 PTW 回复，需要回填 store_dtlb。
| 22 | io_tlb_resp_bits_vector_5 | output | 1 | 0 | NO | 1. MemBlock 发出的 prefetch 请求收到 L2TLB 的 PTW 回复，需要回填 prefetch_dtlb。
| 23 | io_hint_req_X_id | output | 4 | X | YES | 1. tlb 缺失时分配的 MSHR id，用于在 loadqueue replay 中等待唤醒重发。 2. 仅当 io_tlb_req_X_valid 为 1 时有效。X 为 0、1。 3. 该信号生成比 io_tlb_req_X_valid 晚一拍。X 为 0、1。
| 24 | io_hint_req_X_full | output | 1 | 0 | NO | 1. tlb 缺失，但 MSHR 已满，或正在被重填；在 loadqueue replay 中无需唤醒即可重发。 2. 仅当 io_tlb_req_X_valid 为 1 时有效。X 为 0、1。 3. 该信号生成比 io_tlb_req_X_valid 晚一拍。X 为 0、1。
| 25 | io_hint_resp_valid | output | 1 | 0 | NO | 1. tlb 回填唤醒信号有效。
| 26 | io_hint_resp_bits_id | output | 4 | X | YES | 1. tlb miss 后分配的 MSHRid，l2 tlb 将 MSHRid 返回。 2. 仅当 io_hint_resp_valid 为 1 时有效。
| 27 | io_hint_resp_bits_replay_all | output | 1 | X | YES | 1. 表示需要唤醒所有因 tlb miss 而阻塞的 loadqueue replay 项。 2. 仅当 io_hint_resp_valid 为 1 时有效。

## L2TLBWrapper(ptw)
说明： 1. 很多信号并没有 default value，上电之后的复位值完全是随机值。因此对于非控制信号，default value 我默认为 X 了。 2. detailed description 是对信号的描述；右侧补充一栏是额外的一些补充说明。 3. 表格按照模块(代表性功能)划分 sheet，interactive module 为 上层模块和子实例（模块）连线。
interactive module | index Number | Signal name | input or Output | width | default value | can be X-states | detailed description | 补充
|  | clock | input | 1 | / | / | 1. 时钟信号
|  | reset | input | 1 | / | / | 1. 复位信号
MemBlock -> ptw (L2TLBWrapper)
| 1 | auto_out_a_ready | input | 1 | 1 | NO | 1. Tilelink 相关信号，表示 A 通道准备好接收 L2 TLB 的 PTW 请求
| 2 | auto_out_d_valid | input | 1 | 0 | NO | 1. Tilelink 相关信号，表示 D 通道的回复有效（参见 Tilelink 手册）
| 3 | auto_out_d_bits_opcode | input | 3 | X | YES | 1. Tilelink 相关信号，表示 D 通道回复的 opcode（参见 Tilelink 手册） 2. 仅当 auto_out_d_valid 为 1 时有效
| 4 | auto_out_d_bits_size | input | 3 | X | YES | 1. Tilelink 相关信号，表示 D 通道回复的 size（参见 Tilelink 手册） 2. 仅当 auto_out_d_valid 为 1 时有效
| 5 | auto_out_d_bits_source | input | 3 | X | YES | 1. Tilelink 相关信号，表示 D 通道回复的源，对应 A 通道发送时的 auto_out_a_bits_source == 3'b000: 来自 llptw 第 0 项 == 3'b001: 来自 llptw 第 1 项 == 3'b010: 来自 llptw 第 2 项 == 3'b011: 来自 llptw 第 3 项 == 3'b100: 来自 llptw 第 4 项 == 3'b101: 来自 llptw 第 5 项 == 3'b110: 来自 ptw 2. 仅当 auto_out_d_valid 为 1 时有效
| 6 | auto_out_d_bits_data | input | 256 | X | YES | 1. Tilelink 相关信号，表示 D 通道返回的数据（参见 Tilelink 手册） 2. 仅当 auto_out_d_valid 为 1 时有效
| 7 | io_tlb_0_req_0_valid | input | 1 | 0 | NO | 1. itlbRepeater3 向 ptw 发送的请求有效信号
| 8 | io_tlb_0_req_0_bits_vpn | input | 27 | X | YES | 1. itlbRepeater3 向 ptw 发送的请求对应虚拟地址 2. 仅当io_tlb_req_0_valid 为 1 时有效
| 9 | io_tlb_0_resp_ready | input | 1 | 1 | NO | 1. itlbRepeater3 准备接收 ptw 返回的 PTW 回复
| 10 | io_tlb_1_req_0_valid | input | 1 | 0 | NO | 1. dtlbRepeater 向 ptw 发送的请求有效信号
| 11 | io_tlb_1_req_0_bits_vpn | input | 27 | X | YES | 1. dtlbRepeater 向 ptw 发送的请求对应虚拟地址 2. 仅当io_tlb_req_1_valid 为 1 时有效
| 12 | io_tlb_1_resp_ready | input | 1 | 1 | NO | 1. dtlbRepeater 准备接收 ptw 返回的 PTW 回复
| 13 | io_sfence_valid | input | 1 | 0 | NO | 1. Sfence.vma 指令有效
| 14 | io_sfence_bits_rs1 | input | 1 | X | YES | 1. Sfence.vma 指令执行参数 == 1'b1: rs1 = x0 == 1'b0: rs1 != x0 2. 仅当 io_sfence_valid 为 1 时有效
| 15 | io_sfence_bits_rs2 | input | 1 | X | YES | 1. Sfence.vma 指令执行参数 == 1'b1: rs2 = x0 == 1'b0: rs2 != x0 2. 仅当 io_sfence_valid 为 1 时有效
| 16 | io_sfence_bits_addr | input | 39 | X | YES | 1. Sfence.vma 指令执行参数，表示 rs1 中存储的虚拟地址 2. 仅当 io_sfence_valid 为 1 时有效
| 17 | io_sfence_bits_asid | input | 16 | X | YES | 1. Sfence.vma 指令执行参数，表示 rs2 中存储的 ASID 2. 仅当 io_sfence_valid 为 1 时有效
| 18 | io_csr_tlb_satp_asid | input | 16 | 0 | NO | 1. CSR 寄存器中 SATP 寄存器 [59:44] 位的 ASID
| 19 | io_csr_tlb_satp_ppn | input | 44 | 0 | NO | 1. CSR 寄存器中 SATP 寄存器 [43: 0] 位的 PPN
| 20 | io_csr_tlb_satp_changed | input | 1 | 0 | NO | 1. CSR 寄存器中 SATP 寄存器 [59:44] 位的 ASID 发生改变
| 21 | io_csr_distribute_csr_wvalid | input | 1 | 0 | NO | 1. CSR 模块向分布式 CSR 传递的写使能信号
| 22 | io_csr_distribute_csr_waddr | input | 12 | X | YES | 1. CSR 模块向分布式 CSR 传递的写地址 2. 仅当 io_csr_distribute_csr_wvalid 为 1 时有效
| 23 | io_csr_distribute_csr_wdata | input | 64 | X | YES | 1. CSR 模块向分布式 CSR 传递的写数据 2. 仅当 io_csr_distribute_csr_wvalid 为 1 时有效
这里是 input 与 output 的分割线
ptw (L2TLBWrapper) -> MemBlock
| 1 | auto_out_a_valid | output | 1 | 0 | NO | 1. Tilelink 相关信号，表示 L2 TLB 发送的 PTW 请求有效
| 2 | auto_out_a_bits_source | output | 3 | X | YES | 1. Tilelink 相关信号，表示 L2 TLB 发送的 PTW 请求的源 == 3'b000: 来自 llptw 第 0 项 == 3'b001: 来自 llptw 第 1 项 == 3'b010: 来自 llptw 第 2 项 == 3'b011: 来自 llptw 第 3 项 == 3'b100: 来自 llptw 第 4 项 == 3'b101: 来自 llptw 第 5 项 == 3'b110: 来自 ptw 2. 仅当auto_out_a_valid 为 1 时有效
| 3 | auto_out_a_bits_address | output | 36 | X | YES | 1. Tilelink 相关信号，表示 L2 TLB 发送的 PTW 请求的物理地址 2. 仅当auto_out_a_valid 为 1 时有效
| 4 | io_tlb_0_req_0_ready | output | 1 | 1 | NO | 1. ptw 准备接收 itlbRepeater3 发来的请求
| 5 | io_tlb_0_resp_valid | output | 1 | 0 | NO | 1. ptw 向 itlbRepeater3 返回的请求有效
| 6 | io_tlb_0_resp_bits_entry_tag | output | 24 | X | YES | 1. ptw 向 itlbRepeater3 返回的请求对应的虚拟页号高 24 位。参见验证文档 TLB 压缩部分。 2. 仅当 io_tlb_0_resp_valid 为 1 时有效
| 7 | io_tlb_0_resp_bits_entry_asid | output | 16 | X | YES | 1. ptw 向 itlbRepeater3 返回的请求对应的 ASID 2. 仅当 io_tlb_0_resp_valid 为 1 时有效
| 8 | io_tlb_0_resp_bits_entry_perm_d | output | 1 | X | YES | 1. ptw 向 itlbRepeater3 返回的请求对应页表的 D 位（参见 RV 手册的页表说明） 2. 仅当 io_tlb_0_resp_valid 为 1 时有效
| 9 | io_tlb_0_resp_bits_entry_perm_a | output | 1 | X | YES | 1. ptw 向 itlbRepeater3 返回的请求对应页表的 A 位（参见 RV 手册的页表说明） 2. 仅当 io_tlb_0_resp_valid 为 1 时有效
| 10 | io_tlb_0_resp_bits_entry_perm_g | output | 1 | X | YES | 1. ptw 向 itlbRepeater3 返回的请求对应页表的 G 位（参见 RV 手册的页表说明） 2. 仅当 io_tlb_0_resp_valid 为 1 时有效
| 11 | io_tlb_0_resp_bits_entry_perm_u | output | 1 | X | YES | 1. ptw 向 itlbRepeater3 返回的请求对应页表的 U 位（参见 RV 手册的页表说明） 2. 仅当 io_tlb_0_resp_valid 为 1 时有效
| 12 | io_tlb_0_resp_bits_entry_perm_x | output | 1 | X | YES | 1. ptw 向 itlbRepeater3 返回的请求对应页表的 X 位（参见 RV 手册的页表说明） 2. 仅当 io_tlb_0_resp_valid 为 1 时有效
| 13 | io_tlb_0_resp_bits_entry_perm_w | output | 1 | X | YES | 1. ptw 向 itlbRepeater3 返回的请求对应页表的 W 位（参见 RV 手册的页表说明） 2. 仅当 io_tlb_0_resp_valid 为 1 时有效
| 14 | io_tlb_0_resp_bits_entry_perm_r | output | 1 | X | YES | 1. ptw 向 itlbRepeater3 返回的请求对应页表的 R 位（参见 RV 手册的页表说明） 2. 仅当 io_tlb_0_resp_valid 为 1 时有效
| 15 | io_tlb_0_resp_bits_entry_level | output | 2 | X | YES | 1. ptw 向 itlbRepeater3 返回的请求对应页表的等级 == 2'b00: 一级页表 == 2'b01: 二级页表 == 2'b10: 三级页表 2. 仅当 io_tlb_0_resp_valid 为 1 时有效
| 16 | io_tlb_0_resp_bits_entry_ppn | output | 21 | X | YES | 1. ptw 向 itlbRepeater3 返回的请求对应的物理页号 [23:3] 位 2. 仅当 io_tlb_0_resp_valid 为 1 时有效
| 17 | io_tlb_0_resp_bits_ppn_low_X | output | 3 | X | YES | 1. ptw 向 itlbRepeater3 返回对应第 X 个物理页号的 [2:0] 位。X 为 0-7。参见验证文档 TLB 压缩部分。
| 18 | io_tlb_0_resp_bits_valididx_X | output | 1 | X | YES | 1. ptw 向 itlbRepeater3 返回对应的第 X 个连续页表项有效。X 为 0-7。参见验证文档 TLB 压缩部分。
| 19 | io_tlb_0_resp_bits_pf | output | 1 | X | YES | 1. ptw 向 itlbRepeater3 返回的请求对应地址发生缺页异常 2. 仅当 io_tlb_0_resp_valid 为 1 时有效
| 20 | io_tlb_0_resp_bits_af | output | 1 | X | YES | 1. ptw 向 itlbRepeater3 返回的请求对应地址发生访问异常 2. 仅当 io_tlb_0_resp_valid 为 1 时有效
| 21 | io_tlb_1_req_0_ready | output | 1 | 1 | NO | 1. ptw 准备接收 dtlbRepeater 发来的请求
| 22 | io_tlb_1_resp_valid | output | 1 | 0 | NO | 1. ptw 向 dtlbRepeater 返回的请求有效
| 23 | io_tlb_1_resp_bits_entry_tag | output | 24 | X | YES | 1. ptw 向 dtlbRepeater 返回的请求对应的虚拟页号高 24 位。参见验证文档 TLB 压缩部分。 2. 仅当 io_tlb_1_resp_valid 为 1 时有效
| 24 | io_tlb_1_resp_bits_entry_asid | output | 16 | X | YES | 1. ptw 向 dtlbRepeater 返回的请求对应的 ASID 2. 仅当 io_tlb_1_resp_valid 为 1 时有效
| 25 | io_tlb_1_resp_bits_entry_perm_d | output | 1 | X | YES | 1. ptw 向 dtlbRepeater 返回的请求对应页表的 D 位（参见 RV 手册的页表说明） 2. 仅当 io_tlb_1_resp_valid 为 1 时有效
| 26 | io_tlb_1_resp_bits_entry_perm_a | output | 1 | X | YES | 1. ptw 向 dtlbRepeater 返回的请求对应页表的 A 位（参见 RV 手册的页表说明） 2. 仅当 io_tlb_1_resp_valid 为 1 时有效
| 27 | io_tlb_1_resp_bits_entry_perm_g | output | 1 | X | YES | 1. ptw 向 dtlbRepeater 返回的请求对应页表的 G 位（参见 RV 手册的页表说明） 2. 仅当 io_tlb_1_resp_valid 为 1 时有效
| 28 | io_tlb_1_resp_bits_entry_perm_u | output | 1 | X | YES | 1. ptw 向 dtlbRepeater 返回的请求对应页表的 U 位（参见 RV 手册的页表说明） 2. 仅当 io_tlb_1_resp_valid 为 1 时有效
| 29 | io_tlb_1_resp_bits_entry_perm_x | output | 1 | X | YES | 1. ptw 向 dtlbRepeater 返回的请求对应页表的 X 位（参见 RV 手册的页表说明） 2. 仅当 io_tlb_1_resp_valid 为 1 时有效
| 30 | io_tlb_1_resp_bits_entry_perm_w | output | 1 | X | YES | 1. ptw 向 dtlbRepeater 返回的请求对应页表的 W 位（参见 RV 手册的页表说明） 2. 仅当 io_tlb_1_resp_valid 为 1 时有效
| 31 | io_tlb_1_resp_bits_entry_perm_r | output | 1 | X | YES | 1. ptw 向 dtlbRepeater 返回的请求对应页表的 R 位（参见 RV 手册的页表说明） 2. 仅当 io_tlb_1_resp_valid 为 1 时有效
| 32 | io_tlb_1_resp_bits_entry_level | output | 2 | X | YES | 1. ptw 向 dtlbRepeater 返回的请求对应页表的等级 == 2'b00: 一级页表 == 2'b01: 二级页表 == 2'b10: 三级页表 2. 仅当 io_tlb_1_resp_valid 为 1 时有效
| 33 | io_tlb_1_resp_bits_entry_ppn | output | 21 | X | YES | 1. ptw 向 dtlbRepeater 返回的请求对应的物理页号 [23:3] 位 2. 仅当 io_tlb_1_resp_valid 为 1 时有效
| 34 | io_tlb_1_resp_bits_ppn_low_X | output | 3 | X | YES | 1. ptw 向 dtlbRepeater 返回对应第 X 个物理页号的 [2:0] 位。X 为 0-7。参见验证文档 TLB 压缩部分。
| 35 | io_tlb_1_resp_bits_valididx_X | output | 1 | X | YES | 1. ptw 向 dtlbRepeater 返回对应的第 X 个连续页表项有效。X 为 0-7。参见验证文档 TLB 压缩部分。
| 36 | io_tlb_1_resp_bits_pf | output | 1 | X | YES | 1. ptw 向 dtlbRepeater 返回的请求对应地址发生缺页异常 2. 仅当 io_tlb_1_resp_valid 为 1 时有效
| 37 | io_tlb_1_resp_bits_af | output | 1 | X | YES | 1. ptw 向 dtlbRepeater 返回的请求对应地址发生访问异常 2. 仅当 io_tlb_1_resp_valid 为 1 时有效

## PMP(pmp)
说明： 1. 很多信号并没有 default value，上电之后的复位值完全是随机值。因此对于非控制信号，default value 我默认为 X 了。 2. detailed description 是对信号的描述；右侧补充一栏是额外的一些补充说明。 3. 表格按照模块(代表性功能)划分 sheet，interactive module 为 上层模块和子实例（模块）连线。
interactive module | index Number | Signal name | input or Output | width | default value | can be X-states | detailed description | 补充
|  | clock | input | 1 | / | / | 1. 时钟信号
|  | reset | input | 1 | / | / | 1. 复位信号
Frontend / L2TLB-> pmp (PMP)
| 1 | io_distribute_csr_wvalid | input | 1 | 0 | NO | 1. CSR 模块向分布式 PMP、PMA 模块传递的写有效信号
| 2 | io_distribute_csr_waddr | input | 12 | X | YES | 1. CSR 模块向分布式 PMP、PMA 模块传递的写地址 2. 仅当 io_distribute_csr_wvalid 为 1 时有效
| 3 | io_distribute_csr_wdata | input | 64 | X | YES | 1. CSR 模块向分布式 PMP、PMA 模块传递的写数据 2. 仅当 io_distribute_csr_wvalid 为 1 时有效
这里是 input 与 output 的分割线
pmp (PMP) -> Frontend / L2TLB
| 1 | io_pmp_X_cfg_l | output | 1 | 0 | NO | 1. PMP 中第 X 项的 l 位，即 pmpXcfg 寄存器的 l 位，X 为 0-15
| 2 | io_pmp_X_cfg_a | output | 2 | 0 | NO | 1. PMP 中第 X 项的 a 位，即 pmpXcfg 寄存器的 a 位，X 为 0-15
| 3 | io_pmp_X_cfg_x | output | 1 | 0 | NO | 1. PMP 中第 X 项的 x 位，即 pmpXcfg 寄存器的 x 位，X 为 0-15
| 4 | io_pmp_X_cfg_w | output | 1 | 0 | NO | 1. PMP 中第 X 项的 w 位，即 pmpXcfg 寄存器的 w 位，X 为 0-15
| 5 | io_pmp_X_cfg_r | output | 1 | 0 | NO | 1. PMP 中第 X 项的 r 位，即 pmpXcfg 寄存器的 r 位，X 为 0-15
| 6 | io_pmp_X_addr | output | 34 | 0 | NO | 1. PMP 中第 X 项的地址的 [36:2] 位，即 pmpXcfg 寄存器的 [34:0] 位，X 为 0-15
| 7 | io_pmp_X_mask | output | 36 | 0 | NO | 1. PMP 中第 X 项的 mask，X 为 0-15。参见验证文档。
| 8 | io_pma_X_cfg_c | output | 1 | 0 | NO | 1. PMA 中第 X 项的 c (cacheable) 位，即 pmaXcfg 寄存器的 c 位，X 为 0-15
| 9 | io_pma_X_cfg_atomic | output | 1 | 0 | NO | 1. PMA 中第 X 项的 atomic 位，即 pmaXcfg 寄存器的 atomic 位，X 为 0-15
| 10 | io_pma_X_cfg_a | output | 2 | 0 | NO | 1. PMA 中第 X 项的 a 位，即 pmaXcfg 寄存器的 a 位，X 为 0-15
| 11 | io_pma_X_cfg_x | output | 1 | 0 | NO | 1. PMA 中第 X 项的 x 位，即 pmaXcfg 寄存器的 x 位，X 为 0-15
| 12 | io_pma_X_cfg_w | output | 1 | 0 | NO | 1. PMA 中第 X 项的 w 位，即 pmaXcfg 寄存器的 w 位，X 为 0-15
| 13 | io_pma_X_cfg_r | output | 1 | 0 | NO | 1. PMA 中第 X 项的 r 位，即 pmaXcfg 寄存器的 r 位，X 为 0-15
| 14 | io_pma_X_addr | output | 34 | 0 | NO | 1. PMA 中第 X 项的地址的 [36:2] 位，即 pmaXcfg 寄存器的 [34:0] 位，X 为 0-15
| 15 | io_pma_X_mask | output | 36 | 0 | NO | 1. PMA 中第 X 项的 mask，X 为 0-15。参见验证文档。

## PMP_2(pmp)
说明： 1. 很多信号并没有 default value，上电之后的复位值完全是随机值。因此对于非控制信号，default value 我默认为 X 了。 2. detailed description 是对信号的描述；右侧补充一栏是额外的一些补充说明。 3. 表格按照模块(代表性功能)划分 sheet，interactive module 为 上层模块和子实例（模块）连线。
interactive module | index Number | Signal name | input or Output | width | default value | can be X-states | detailed description | 补充
|  | clock | input | 1 | / | / | 1. 时钟信号
|  | reset | input | 1 | / | / | 1. 复位信号
MemBlock -> pmp (PMP_2)
| 1 | io_distribute_csr_wvalid | input | 1 | 0 | NO | 1. CSR 模块向分布式 PMP、PMA 模块传递的写有效信号
| 2 | io_distribute_csr_waddr | input | 12 | X | YES | 1. CSR 模块向分布式 PMP、PMA 模块传递的写地址 2. 仅当 io_distribute_csr_wvalid 为 1 时有效
| 3 | io_distribute_csr_wdata | input | 64 | X | YES | 1. CSR 模块向分布式 PMP、PMA 模块传递的写数据 2. 仅当 io_distribute_csr_wvalid 为 1 时有效
这里是 input 与 output 的分割线
pmp (PMP_2) -> MemBlock
| 1 | io_pmp_X_cfg_l | output | 1 | 0 | NO | 1. PMP 中第 X 项的 l 位，即 pmpXcfg 寄存器的 l 位，X 为 0-15
| 2 | io_pmp_X_cfg_a | output | 2 | 0 | NO | 1. PMP 中第 X 项的 a 位，即 pmpXcfg 寄存器的 a 位，X 为 0-15
| 3 | io_pmp_X_cfg_w | output | 1 | 0 | NO | 1. PMP 中第 X 项的 w 位，即 pmpXcfg 寄存器的 w 位，X 为 0-15
| 4 | io_pmp_X_cfg_r | output | 1 | 0 | NO | 1. PMP 中第 X 项的 r 位，即 pmpXcfg 寄存器的 r 位，X 为 0-15
| 5 | io_pmp_X_addr | output | 34 | 0 | NO | 1. PMP 中第 X 项的地址的 [36:2] 位，即 pmpXcfg 寄存器的 [34:0] 位，X 为 0-15
| 6 | io_pmp_X_mask | output | 36 | 0 | NO | 1. PMP 中第 X 项的 mask，X 为 0-15。参见验证文档。
| 7 | io_pma_X_cfg_c | output | 1 | 0 | NO | 1. PMA 中第 X 项的 c (cacheable) 位，即 pmaXcfg 寄存器的 c 位，X 为 0-15
| 8 | io_pma_X_cfg_atomic | output | 1 | 0 | NO | 1. PMA 中第 X 项的 atomic 位，即 pmaXcfg 寄存器的 atomic 位，X 为 0-15
| 9 | io_pma_X_cfg_a | output | 2 | 0 | NO | 1. PMA 中第 X 项的 a 位，即 pmaXcfg 寄存器的 a 位，X 为 0-15
| 10 | io_pma_X_cfg_w | output | 1 | 0 | NO | 1. PMA 中第 X 项的 w 位，即 pmaXcfg 寄存器的 w 位，X 为 0-15
| 11 | io_pma_X_cfg_r | output | 1 | 0 | NO | 1. PMA 中第 X 项的 r 位，即 pmaXcfg 寄存器的 r 位，X 为 0-15
| 12 | io_pma_X_addr | output | 34 | 0 | NO | 1. PMA 中第 X 项的地址的 [36:2] 位，即 pmaXcfg 寄存器的 [34:0] 位，X 为 0-15
| 13 | io_pma_X_mask | output | 36 | 0 | NO | 1. PMA 中第 X 项的 mask，X 为 0-15。参见验证文档。

## PMPChecker(PMPChecker)
说明： 1. 很多信号并没有 default value，上电之后的复位值完全是随机值。因此对于非控制信号，default value 我默认为 X 了。 2. detailed description 是对信号的描述；右侧补充一栏是额外的一些补充说明。 3. 表格按照模块(代表性功能)划分 sheet，interactive module 为 上层模块和子实例（模块）连线。
interactive module | index Number | Signal name | input or Output | width | default value | can be X-states | detailed description | 补充
|  | clock | input | 1 | / | / | 1. 时钟信号
|  | reset | input | 1 | / | / | 1. 复位信号
Frontend -> PMPChecker / PMPChecker_1 / PMPChecker_2 / PMPChecker_3 (PMPChecker) L2TLB -> PMPChecker / PMPChecker_1 (PMPChecker)
| 1 | io_check_env_mode | input | 2 | 0 | NO | 1. 当前处理器运行特权级 == 2'b00: U态 == 2'b01: S态 == 2'b10: H态 == 2'b11: M态
| 2 | io_check_env_pmp_X_cfg_l | input | 1 | 0 | NO | 1. PMP 中第 X 项的 l 位，即 pmpXcfg 寄存器的 l 位，X 为 0-15
| 3 | io_check_env_pmp_X_cfg_a | input | 2 | 0 | NO | 1. PMP 中第 X 项的 a 位，即 pmpXcfg 寄存器的 a 位，X 为 0-15
| 4 | io_check_env_pmp_X_cfg_x | input | 2 | 0 | NO | 1. PMP 中第 X 项的 x 位，即 pmpXcfg 寄存器的 x 位，X 为 0-15
| 5 | io_check_env_pmp_X_cfg_w | input | 1 | 0 | NO | 1. PMP 中第 X 项的 w 位，即 pmpXcfg 寄存器的 w 位，X 为 0-15
| 6 | io_check_env_pmp_X_cfg_r | input | 1 | 0 | NO | 1. PMP 中第 X 项的 r 位，即 pmpXcfg 寄存器的 r 位，X 为 0-15
| 7 | io_check_env_pmp_X_addr | input | 34 | 0 | NO | 1. PMP 中第 X 项的地址的 [36:2] 位，即 pmpXcfg 寄存器的 [34:0] 位，X 为 0-15
| 8 | io_check_env_pmp_X_mask | input | 36 | 0 | NO | 1. PMP 中第 X 项的 mask，X 为 0-15。参见验证文档。
| 9 | io_check_env_pma_X_cfg_c | input | 1 | 0 | NO | 1. PMA 中第 X 项的 c (cacheable) 位，即 pmaXcfg 寄存器的 c 位，X 为 0-15
| 10 | io_check_env_pma_X_cfg_atomic | input | 1 | 0 | NO | 1. PMA 中第 X 项的 atomic 位，即 pmaXcfg 寄存器的 atomic 位，X 为 0-15
| 11 | io_check_env_pma_X_cfg_a | input | 2 | 0 | NO | 1. PMA 中第 X 项的 a 位，即 pmaXcfg 寄存器的 a 位，X 为 0-15
| 12 | io_check_env_pma_X_cfg_x | input | 1 | 0 | NO | 1. PMA 中第 X 项的 x 位，即 pmaXcfg 寄存器的 x 位，X 为 0-15
| 13 | io_check_env_pma_X_cfg_w | input | 1 | 0 | NO | 1. PMA 中第 X 项的 w 位，即 pmaXcfg 寄存器的 w 位，X 为 0-15
| 14 | io_check_env_pma_X_cfg_r | input | 1 | 0 | NO | 1. PMA 中第 X 项的 r 位，即 pmaXcfg 寄存器的 r 位，X 为 0-15
| 15 | io_check_env_pma_X_addr | input | 34 | 0 | NO | 1. PMA 中第 X 项的地址的 [36:2] 位，即 pmaXcfg 寄存器的 [34:0] 位，X 为 0-15
| 16 | io_check_env_pma_X_mask | input | 36 | 0 | NO | 1. PMA 中第 X 项的 mask，X 为 0-15。参见验证文档。
| 17 | io_req_bits_addr | input | 36 | 0 | NO | 1. PMP 检查请求的物理地址
| 18 | io_req_bits_cmd | input | 3 | 0 | NO | 1. PMP 检查请求的 cmd == 3'b000：需要读权限 == 3'b001：需要写权限 == 3'b010：需要执行权限 == 3'b100：需要原子读权限 == 3'b101：需要原子写权限
这里是 input 与 output 的分割线
PMPChecker / PMPChecker_1 / PMPChecker_2 / PMPChecker_3 (PMPChecker) -> Frontend PMPChecker / PMPChecker_1 (PMPChecker) -> L2TLB
| 1 | io_resp_ld | output | 1 | 0 | NO | 1. 返回该物理地址出现 load access fault
| 2 | io_resp_st | output | 1 | 0 | NO | 1. 返回该物理地址出现 store access fault
| 3 | io_resp_instr | output | 1 | 0 | NO | 1. 返回该物理地址出现 inst access fault
| 4 | io_resp_mmio | output | 1 | 0 | NO | 1. 返回该物理地址属于 MMIO 空间
| 5 | io_resp_atomic | output | 1 | 0 | NO | 1. 返回该物理地址属于 atomic

## PMPChecker_8(PMPChecker)
说明： 1. 很多信号并没有 default value，上电之后的复位值完全是随机值。因此对于非控制信号，default value 我默认为 X 了。 2. detailed description 是对信号的描述；右侧补充一栏是额外的一些补充说明。 3. 表格按照模块(代表性功能)划分 sheet，interactive module 为 上层模块和子实例（模块）连线。
interactive module | index Number | Signal name | input or Output | width | default value | can be X-states | detailed description | 补充
|  | clock | input | 1 | / | / | 1. 时钟信号
|  | reset | input | 1 | / | / | 1. 复位信号
MemBlock -> PMPChecker / PMPChecker_1 / PMPChecker_2 / PMPChecker_3 / PMPChecker_4 / PMPChecker_5 (PMPChecker)
| 1 | io_check_env_mode | input | 2 | 0 | NO | 1. 当前处理器运行特权级 == 2'b00: U态 == 2'b01: S态 == 2'b10: H态 == 2'b11: M态
| 2 | io_check_env_pmp_X_cfg_l | input | 1 | 0 | NO | 1. PMP 中第 X 项的 l 位，即 pmpXcfg 寄存器的 l 位，X 为 0-15
| 3 | io_check_env_pmp_X_cfg_a | input | 2 | 0 | NO | 1. PMP 中第 X 项的 a 位，即 pmpXcfg 寄存器的 a 位，X 为 0-15
| 4 | io_check_env_pmp_X_cfg_w | input | 1 | 0 | NO | 1. PMP 中第 X 项的 w 位，即 pmpXcfg 寄存器的 w 位，X 为 0-15
| 5 | io_check_env_pmp_X_cfg_r | input | 1 | 0 | NO | 1. PMP 中第 X 项的 r 位，即 pmpXcfg 寄存器的 r 位，X 为 0-15
| 6 | io_check_env_pmp_X_addr | input | 34 | 0 | NO | 1. PMP 中第 X 项的地址的 [36:2] 位，即 pmpXcfg 寄存器的 [34:0] 位，X 为 0-15
| 7 | io_check_env_pmp_X_mask | input | 36 | 0 | NO | 1. PMP 中第 X 项的 mask，X 为 0-15。参见验证文档。
| 8 | io_check_env_pma_X_cfg_c | input | 1 | 0 | NO | 1. PMA 中第 X 项的 c (cacheable) 位，即 pmaXcfg 寄存器的 c 位，X 为 0-15
| 9 | io_check_env_pma_X_cfg_atomic | input | 1 | 0 | NO | 1. PMA 中第 X 项的 atomic 位，即 pmaXcfg 寄存器的 atomic 位，X 为 0-15
| 10 | io_check_env_pma_X_cfg_a | input | 2 | 0 | NO | 1. PMA 中第 X 项的 a 位，即 pmaXcfg 寄存器的 a 位，X 为 0-15
| 11 | io_check_env_pma_X_cfg_w | input | 1 | 0 | NO | 1. PMA 中第 X 项的 w 位，即 pmaXcfg 寄存器的 w 位，X 为 0-15
| 12 | io_check_env_pma_X_cfg_r | input | 1 | 0 | NO | 1. PMA 中第 X 项的 r 位，即 pmaXcfg 寄存器的 r 位，X 为 0-15
| 13 | io_check_env_pma_X_addr | input | 34 | 0 | NO | 1. PMA 中第 X 项的地址的 [36:2] 位，即 pmaXcfg 寄存器的 [34:0] 位，X 为 0-15
| 14 | io_check_env_pma_X_mask | input | 36 | 0 | NO | 1. PMA 中第 X 项的 mask，X 为 0-15。参见验证文档。
| 15 | io_req_bits_valid | input | 1 | 0 | NO | 1. PMP 检查请求有效
| 16 | io_req_bits_addr | input | 36 | 0 | NO | 1. PMP 检查请求的物理地址
| 17 | io_req_bits_cmd | input | 3 | 0 | NO | 1. PMP 检查请求的 cmd == 3'b000：需要读权限 == 3'b001：需要写权限 == 3'b010：需要执行权限 == 3'b100：需要原子读权限 == 3'b101：需要原子写权限
这里是 input 与 output 的分割线
PMPChecker / PMPChecker_1 / PMPChecker_2 / PMPChecker_3 / PMPChecker_4 / PMPChecker_5 (PMPChecker) -> MemBlock
| 1 | io_resp_ld | output | 1 | 0 | NO | 1. 返回该物理地址出现 load access fault
| 2 | io_resp_st | output | 1 | 0 | NO | 1. 返回该物理地址出现 store access fault
| 3 | io_resp_mmio | output | 1 | 0 | NO | 1. 返回该物理地址属于 MMIO 空间
| 4 | io_resp_atomic | output | 1 | 0 | NO | 1. 返回该物理地址属于 atomic

## PtwCache(cache)
说明： 1. 很多信号并没有 default value，上电之后的复位值完全是随机值。因此对于非控制信号，default value 我默认为 X 了。 2. detailed description 是对信号的描述；右侧补充一栏是额外的一些补充说明。 3. 表格按照模块(代表性功能)划分 sheet，interactive module 为 上层模块和子实例（模块）连线。
interactive module | index Number | Signal name | input or Output | width | default value | can be X-states | detailed description | 补充
|  | clock | input | 1 | / | / | 1. 时钟信号
|  | reset | input | 1 | / | / | 1. 复位信号
L2TLB -> cache (PtwCache)
| 1 | io_req_valid | input | 1 | 0 | NO | 1. arb2 发送给 cache 的 PTW 请求有效
| 2 | io_req_bits_req_into_vpn | input | 27 | X | YES | 1. arb2 发送给 cache 的 PTW 请求对应虚拟地址 2. 仅当 io_req_valid 为 1 时有效
| 3 | io_req_bits_req_into_source | input | 2 | X | YES | 1. arb2 发送给 cache 的 PTW 请求对应的来源 == 2'b00: ITLB == 2'b01: DTLB == 2'b10: Prefetch 2. 仅当 io_req_valid 为 1 时有效
| 4 | io_req_bits_isFirst | input | 1 | X | YES | 1. arb2 发送给 cache 的 PTW 请求并非经由 Miss Queue 2. 仅当 io_req_valid 为 1 时有效
| 5 | io_resp_ready | input | 1 | 1 | NO | 1. L2TLB 准备接收 cache 的回复
| 6 | io_refill_valid | input | 1 | 0 | NO | 1. Mem 回填 cache 有效
| 7 | io_refill_bits_ptes | input | 512 | X | YES | 1. Mem 回填 cache 的页表项 2. 仅当 io_refill_valid 为 1 时有效
| 8 | io_refill_bits_levelOH_sp | input | 1 | X | YES | 1. Mem 回填 cache 的页表项为大页 2. 仅当 io_refill_valid 为 1 时有效
| 9 | io_refill_bits_levelOH_l3 | input | 1 | X | YES | 1. Mem 回填 cache 的页表项为三级页表 2. 仅当 io_refill_valid 为 1 时有效
| 10 | io_refill_bits_levelOH_l2 | input | 1 | X | YES | 1. Mem 回填 cache 的页表项为二级页表 2. 仅当 io_refill_valid 为 1 时有效
| 11 | io_refill_bits_levelOH_l1 | input | 1 | X | YES | 1. Mem 回填 cache 的页表项为一级页表 2. 仅当 io_refill_valid 为 1 时有效
| 12 | io_refill_bits_req_info_dup_X_vpn | input | 27 | X | YES | 1. Mem 回填 cache 的虚拟页号，X 为 0-2 2. 仅当 io_refill_valid 为 1 时有效
| 13 | io_refill_bits_req_info_dup_X_source | input | 2 | X | YES | 1. Mem 回填 cache 的 PTW 请求来源，X 为 0-2 == 2'b00: ITLB == 2'b01: DTLB == 2'b10: Prefetch 2. 仅当 io_refill_valid 为 1 时有效
| 14 | io_refill_bits_level_dup_X | input | 2 | X | YES | 1. Mem 回填 cache 的页表等级，X 为 0-2 == 2'b00: 一级页表 == 2'b01: 二级页表 == 2'b10: 三级页表 2. 仅当 io_refill_valid 为 1 时有效
| 15 | io_refill_bits_sel_pte_dup_X | input | 64 | X | YES | 1. 根据 PTW 请求的地址低位选择后的页表项，X 为 0-2 2. 仅当 io_refill_valid 为 1 时有效
| 16 | io_sfence_dup_0_valid | input | 1 | 0 | NO | 1. Sfence.vma 指令有效，驱动 l1/sp 的 refill，l1/l2/sp 的刷新
| 17 | io_sfence_dup_0_bits_rs1 | input | 1 | X | YES | 1. Sfence.vma 指令执行参数 == 1'b1: rs1 = x0 == 1'b0: rs1 != x0 2. 仅当 io_sfence_dup_0_valid 为 1 时有效
| 18 | io_sfence_dup_0_bits_rs2 | input | 1 | X | YES | 1. Sfence.vma 指令执行参数 == 1'b1: rs2 = x0 == 1'b0: rs2 != x0 2. 仅当 io_sfence_dup_0_valid 为 1 时有效
| 19 | io_sfence_dup_0_bits_addr | input | 39 | X | YES | 1. Sfence.vma 指令执行参数，表示 rs1 中存储的虚拟地址 2. 仅当 io_sfence_dup_0_valid 为 1 时有效
| 20 | io_sfence_dup_0_bits_asid | input | 16 | X | YES | 1. Sfence.vma 指令执行参数，表示 rs2 中存储的 ASID 2. 仅当 io_sfence_dup_0_valid 为 1 时有效
| 21 | io_sfence_dup_1_valid | input | 1 | 0 | YES | 1. Sfence.vma 指令有效，驱动 l2 的 refill
| 22 | io_sfence_dup_2_valid | input | 1 | 0 |  | 1. Sfence.vma 指令有效，驱动 l3 的 refill
| 23 | io_sfence_dup_3_valid | input | 1 | 0 |  | 1. Sfence.vma 指令有效，驱动 l3 的刷新
| 24 | io_sfence_dup_3_bits_rs1 | input | 1 | X | YES | 1. Sfence.vma 指令执行参数 == 1'b1: rs1 = x0 == 1'b0: rs1 != x0 2. 仅当 io_sfence_dup_3_valid 为 1 时有效
| 25 | io_sfence_dup_3_bits_rs2 | input | 1 | X | YES | 1. Sfence.vma 指令执行参数 == 1'b1: rs2 = x0 == 1'b0: rs2 != x0 2. 仅当 io_sfence_dup_3_valid 为 1 时有效
| 26 | io_sfence_dup_3_bits_addr | input | 39 | X | YES | 1. Sfence.vma 指令执行参数，表示 rs1 中存储的虚拟地址 2. 仅当 io_sfence_dup_3_valid 为 1 时有效
| 27 | io_csr_dup_X_satp_asid | input | 16 | 0 | NO | 1. CSR 寄存器中 SATP 寄存器 [59:44] 位的 ASID，X 为 0-2
| 28 | io_csr_dup_X_satp_changed | input | 1 | 0 | NO | 1. CSR 寄存器中 SATP 寄存器 [59:44] 位的 ASID 发生改变，X 为 0-2
这里是 input 与 output 的分割线
cache (PtwCache) -> L2TLB
| 1 | io_req_ready | output | 1 | 1 | NO | 1. cache 准备接收 arb2 发来的 PTW 请求
| 2 | io_resp_valid | output | 1 | 0 | NO | 1. cache 返回给 L2TLB 的回复有效
| 3 | io_resp_bits_req_info_vpn | output | 27 | X | YES | 1. cache 返回给 L2TLB 的回复对应的虚拟页号 2. 仅当 io_resp_valid 为 1 时有效
| 4 | io_resp_bits_req_info_source | output | 2 | X | YES | 1. cache 返回给 L2TLB 的回复对应的来源 == 2'b00: ITLB == 2'b01: DTLB == 2'b10: Prefetch 2. 仅当 io_resp_valid 为 1 时有效
| 5 | io_resp_bits_isFirst | output | 1 | X | YES | 1. cache 返回给 L2TLB 的回复对应的 PTW 请求并非经由 Miss Queue 2. 仅当 io_resp_valid 为 1 时有效
| 6 | io_resp_bits_hit | output | 1 | X | YES | 1. L2TLB 发送给 cache 的请求在 cache 中命中 2. 仅当 io_resp_valid 为 1 时有效
| 7 | io_resp_bits_prefetch | output | 1 | X | YES | 1. L2TLB 发送给 cache 的请求在 cache 中命中，但命中项为预取项 2. 仅当 io_resp_valid 为 1 时有效
| 8 | io_resp_bits_bypassed | output | 1 | X | YES | 1. L2TLB 发送给 cache 的请求正在写入 cache，为 bypass 结果，需再次访问 cache 2. 仅当 io_resp_valid 为 1 时有效
| 9 | io_resp_bits_toFsm_l1Hit | output | 1 | X | YES | 1. L2TLB 发送给 cache 的请求在 cache 中命中第一级页表 2. 仅当 io_resp_valid 为 1 时有效
| 10 | io_resp_bits_toFsm_l2Hit | output | 1 | X | YES | 1. L2TLB 发送给 cache 的请求在 cache 中命中第二级页表 2. 仅当 io_resp_valid 为 1 时有效
| 11 | io_resp_bits_toFsm_ppn | output | 24 | X | YES | 1. cache 返回给 L2TLB 查询所得物理页号 2. 仅当 io_resp_valid 为 1 时有效
| 12 | io_resp_bits_toTlb_entry_X_tag | output | 24 | X | YES | 1. cache 返回的 PTW 请求第 X 项对应的虚拟页号 2. 仅当 io_resp_valid 为 1 时有效
| 13 | io_resp_bits_toTlb_entry_X_asid | output | 16 | X | YES | 1. cache 返回的 PTW 请求第 X 项对应的 ASID 2. 仅当 io_resp_valid 为 1 时有效
| 14 | io_resp_bits_toTlb_entry_X_perm_d | output | 1 | X | YES | 1. cache 返回的 PTW 请求第 X 项对应的页表的 d 位 （参见 RV 手册页表说明） 2. 仅当 io_resp_valid 为 1 时有效
| 15 | io_resp_bits_toTlb_entry_X_perm_a | output | 1 | X | YES | 1. cache 返回的 PTW 请求第 X 项对应的页表的 a 位 （参见 RV 手册页表说明） 2. 仅当 io_resp_valid 为 1 时有效
| 16 | io_resp_bits_toTlb_entry_X_perm_g | output | 1 | X | YES | 1. cache 返回的 PTW 请求第 X 项对应的页表的 g 位 （参见 RV 手册页表说明） 2. 仅当 io_resp_valid 为 1 时有效
| 17 | io_resp_bits_toTlb_entry_X_perm_u | output | 1 | X | YES | 1. cache 返回的 PTW 请求第 X 项对应的页表的 u 位 （参见 RV 手册页表说明） 2. 仅当 io_resp_valid 为 1 时有效
| 18 | io_resp_bits_toTlb_entry_X_perm_x | output | 1 | X | YES | 1. cache 返回的 PTW 请求第 X 项对应的页表的 x 位 （参见 RV 手册页表说明） 2. 仅当 io_resp_valid 为 1 时有效
| 19 | io_resp_bits_toTlb_entry_X_perm_w | output | 1 | X | YES | 1. cache 返回的 PTW 请求第 X 项对应的页表的 w 位 （参见 RV 手册页表说明） 2. 仅当 io_resp_valid 为 1 时有效
| 20 | io_resp_bits_toTlb_entry_X_perm_r | output | 1 | X | YES | 1. cache 返回的 PTW 请求第 X 项对应的页表的 r 位 （参见 RV 手册页表说明） 2. 仅当 io_resp_valid 为 1 时有效
| 21 | io_resp_bits_toTlb_entry_X_level | output | 2 | X | YES | 1. cache 返回的 PTW 请求第 X 项对应的页表的等级 == 2'b00: 一级页表 == 2'b01: 二级页表 == 2'b10: 三级页表 2. 仅当 io_resp_valid 为 1 时有效
| 22 | io_resp_bits_toTlb_entry_X_v | output | 1 | X | YES | 1. cache 返回的 PTW 请求第 X 项对应的页表有效 2. 仅当 io_resp_valid 为 1 时有效
| 23 | io_resp_bits_toTlb_entry_X_ppn | output | 21 | X | YES | 1. cache 返回的 PTW 请求第 X 项对应的物理页号高位 2. 仅当 io_resp_valid 为 1 时有效
| 24 | io_resp_bits_toTlb_entry_X_ppn_low | output | 3 | X | YES | 1. cache 返回的 PTW 请求第 X 项对应的物理页号低位 2. 仅当 io_resp_valid 为 1 时有效
| 25 | io_resp_bits_toTlb_entry_X_pf | output | 1 | X | YES | 1. cache 返回的 PTW 请求第 X 项对应的页表缺失 2. 仅当 io_resp_valid 为 1 时有效
| 26 | io_resp_bits_toTlb_pteidx_X | output | 1 | X | YES | 1. cache 返回的 PTW 请求第 X 项对应的页表项序号 2. 仅当 io_resp_valid 为 1 时有效
| 27 | io_resp_bits_toTlb_not_super | output | 1 | X | YES | 1. cache 返回的 PTW 请求并非 Super Page 2. 仅当 io_resp_valid 为 1 时有效

## LLPTW(llptw)
说明： 1. 很多信号并没有 default value，上电之后的复位值完全是随机值。因此对于非控制信号，default value 我默认为 X 了。 2. detailed description 是对信号的描述；右侧补充一栏是额外的一些补充说明。 3. 表格按照模块(代表性功能)划分 sheet，interactive module 为 上层模块和子实例（模块）连线。
interactive module | index Number | Signal name | input or Output | width | default value | can be X-states | detailed description | 补充
|  | clock | input | 1 | / | / | 1. 时钟信号
|  | reset | input | 1 | / | / | 1. 复位信号
L2TLB -> llptw (LLPTW)
| 1 | io_sfence_valid | input | 1 | 0 | NO | 1. Sfence.vma 指令有效
| 2 | io_csr_satp_changed | input | 1 | 0 | NO | 1. CSR 寄存器中 SATP 寄存器 [59:44] 位的 ASID 发生改变
| 3 | io_in_valid | input | 1 | 0 | NO | 1. llptw_arb 发送给 llptw 的 PTW 请求有效
| 4 | io_in_bits_req_info_vpn | input | 27 | X | YES | 1. llptw_arb 发送给 llptw 的 PTW 请求对应虚拟地址 2. 仅当 io_in_valid 为 1 时有效
| 5 | io_in_bits_req_info_source | input | 2 | X | YES | 1. llptw_arb 发送给 llptw 的 PTW 请求对应来源 == 2'b00: ITLB == 2'b01: DTLB == 2'b10: Prefetch 2. 仅当 io_in_valid 为 1 时有效
| 6 | io_in_bits_ppn | input | 36 | X | YES | 1. llptw_arb 发送给 llptw 的 PTW 请求对应物理页号 2. 仅当 io_in_valid 为 1 时有效
| 7 | io_out_ready | input | 1 | 1 | NO | 1. L2TLB 准备接收 llptw 返回的 PTW 请求
| 8 | io_mem_req_ready | input | 1 | 1 | NO | 1. mem_arb 准备接收 llptw 返回的 PTW 请求
| 9 | io_mem_resp_valid | input | 1 | 0 | NO | 1. mem_arb 返回 llptw 的回复有效
| 10 | io_mem_resp_bits_ld | input | 3 | X | YES | 1. mem_arb 返回 llptw 的回复对应 id
| 11 | io_mem_req_mask_X | input | 1 | 0 | NO | 1. 表示 llptw 向 mem 的第 X 个请求还未收到回复， X 为 0-5
| 12 | io_cache_ready | input | 1 | 1 | NO | 1. cache 准备接收 llptw 返回的 PTW 请求
| 13 | io_pmp_resp_ld | input | 1 | 0 | NO | 1. PMPChecker 返回 llptw 的信号，表示请求地址发生 load access fault
| 14 | io_pmp_resp_mmio | input | 1 | 0 | NO | 1. PMPChecker 返回 llptw 的信号，表示请求地址属于 MMIO 空间
这里是 input 与 output 的分割线
llptw (LLPTW) -> L2TLB
| 1 | io_in_ready | output | 1 | 1 | NO | 1. llptw 准备接收 llptw_arb 的 PTW 请求
| 2 | io_out_valid | output | 1 | 0 | NO | 1. llptw 返回 L2TLB 的回复有效
| 3 | io_out_bits_req_info_vpn | output | 27 | X | YES | 1. llptw 返回 L2TLB 的回复对应虚拟页号 2. 仅当 io_out_valid 为 1 时有效
| 4 | io_out_bits_req_info_source | output | 2 | X | YES | 1. llptw 返回 L2TLB 的回复对应来源 == 2'b00: ITLB == 2'b01: DTLB == 2'b10: Prefetch 2. 仅当 io_out_valid 为 1 时有效
| 5 | io_out_bits_id | output | 3 | X | YES | 1. llptw 返回 L2TLB 的回复对应id 2. 仅当 io_out_valid 为 1 时有效
| 6 | io_out_bits_af | output | 1 | X | YES | 1. llptw 返回 L2TLB 的回复，表示访问页出现 access fault 2. 仅当 io_out_valid 为 1 时有效
| 7 | io_mem_req_valid | output | 1 | 0 | NO | 1. llptw 向 mem_arb 发送的 PTW 请求有效
| 8 | io_mem_req_bits_addr | output | 36 | X | YES | 1. llptw 向 mem_arb 发送的 PTW 请求对应物理地址 2. 仅当 io_mem_req_valid 为 1 时有效
| 9 | io_mem_req_bits_id | output | 3 | X | YES | 1. llptw 向 mem_arb 发送的 PTW 请求对应id 2. 仅当 io_mem_req_valid 为 1 时有效
| 10 | io_mem_enq_ptr | output | 3 | 0 | NO | 1. llptw 第一个空项位置
| 11 | io_mem_buffer_it_X | output | 1 | 0 | NO | 1. 表示 llptw 的第 X 项有来自于 mem 的数据回复，X 为 0-5
| 12 | io_mem_refill_vpn | output | 1 | 0 | NO | 1. Mem 返回 llptw 回复对应虚拟页号
| 13 | io_mem_refill_source | output | 1 | 0 | NO | 1. Mem 返回 llptw 回复对应来源 == 2'b00: ITLB == 2'b01: DTLB == 2'b10: Prefetch
| 14 | io_cache_valid | output | 1 | 0 | NO | 1. llptw 发送给 cache 的查询请求有效
| 15 | io_cache_bits_vpn | output | 27 | X | YES | 1. llptw 发送给 cache 的查询请求对应虚拟页号 2. 仅当 io_cache_valid 为 1 时有效
| 16 | io_cache_bits_source | output | 2 | X | YES | 1. llptw 发送给 cache 的查询请求对应来源 == 2'b00: ITLB == 2'b01: DTLB 2. 仅当 io_cache_valid 为 1 时有效
| 17 | io_pmp_req_valid | output | 1 | 0 | NO | 1. llptw 发送给 PMPChecker 的请求有效
| 18 | io_pmp_req_bits_addr | output | 36 | X | YES | 1. llptw 发送给 PMPChecker 的请求对应物理地址 2. 仅当 io_pmp_req_valid 为 1 时有效

## PTW(ptw)
说明： 1. 很多信号并没有 default value，上电之后的复位值完全是随机值。因此对于非控制信号，default value 我默认为 X 了。 2. detailed description 是对信号的描述；右侧补充一栏是额外的一些补充说明。 3. 表格按照模块(代表性功能)划分 sheet，interactive module 为 上层模块和子实例（模块）连线。
interactive module | index Number | Signal name | input or Output | width | default value | can be X-states | detailed description | 补充
|  | clock | input | 1 | / | / | 1. 时钟信号
|  | reset | input | 1 | / | / | 1. 复位信号
L2TLB -> ptw (PTW)
| 1 | io_sfence_valid | input | 1 | 0 | NO | 1. Sfence.vma 指令有效
| 2 | io_csr_satp_asid | input | 16 | 0 | NO | 1. CSR 寄存器中 SATP 寄存器 [59:44] 位的 ASID
| 3 | io_csr_satp_ppn | input | 44 | 0 | NO | 1. CSR 寄存器中 SATP 寄存器 [43: 0] 位的 PPN
| 4 | io_req_valid | input | 1 | 0 | NO | 1. L2TLB 中其他模块发送给 ptw 的 PTW 请求有效
| 5 | io_req_bits_req_info_vpn | input | 27 | X | YES | 1. L2TLB 中其他模块发送给 ptw 的 PTW 请求对应虚拟地址 2. 仅当 io_req_valid 为 1 时有效
| 6 | io_req_bits_req_info_source | input | 2 | X | YES | 1. L2TLB 中其他模块发送给 ptw 的 PTW 请求来源 == 2'b00: ITLB == 2'b01: DTLB == 2'b10: Prefetch 2. 仅当 io_req_valid 为 1 时有效
| 7 | io_req_bits_l1Hit | input | 1 | X | YES | 1. 来自 cache 的 PTW 请求在 cache 中一级页表命中 2. 仅当 io_req_valid 为 1 时有效
| 8 | io_req_bits_ppn | input | 24 | X | YES | 1. 来自 cache 的 PTW 请求对应物理页号 2. 仅当 io_req_valid 为 1 时有效
| 9 | io_resp_ready | input | 1 | 1 | NO | 1. L2TLB 准备接收 ptw 返回的 PTW 请求
| 10 | io_llptw_ready | input | 1 | 1 | NO | 1. LLPTW 准备接收 ptw 返回的 PTW 请求
| 11 | io_mem_req_ready | input | 1 | 1 | NO | 1. Mem 准备接收 ptw 返回的 PTW 请求
| 12 | io_mem_resp_valid | input | 1 | 0 | NO | 1. Mem 向 ptw 返回的 PTW 回复有效
| 13 | io_mem_resp_bits | input | 64 | X | YES | 1. Mem 向 ptw 返回的 PTW 回复对应页表项 2. 仅当 io_mem_resp_valid 为 1 时有效
| 14 | io_mem_mask | input | 1 | 1 | NO | 1. ptw 发送给 Mem 的 PTW 请求尚未得到响应
| 15 | io_mem_resp_ld | input | 1 | X | YES | 1. PMP 检查后发现该地址出现 load access fault
| 16 | io_mem_resp_mmio | input | 1 | X | YES | 1. PMP 检查后发现该地址属于 MMIO 空间
这里是 input 与 output 的分割线
ptw (PTW) -> L2TLB
| 1 | io_req_ready | output | 1 | 1 | NO | 1. ptw 准备接收来自 L2TLB 其他模块的 PTW 请求
| 2 | io_resp_valid | output | 1 | 0 | NO | 1. ptw 返回给 L2TLB 的回复有效
| 3 | io_resp_bits_source | output | 2 | X | YES | 1. ptw 返回给 L2TLB 的回复对应来源 == 2'b00: ITLB == 2'b01: DTLB == 2'b10: Prefetch 2. 仅当 io_resp_valid 为 1 时有效
| 4 | io_resp_bits_resp_entry_X_tag | output | 16 | X | YES | 1. ptw 返回给 L2TLB 的回复对应虚拟页号，X 为 0-7 2. 仅当 io_resp_valid 为 1 时有效
| 5 | io_resp_bits_resp_entry_X_asid | output | 1 | X | YES | 1. ptw 返回给 L2TLB 的回复对应 ASID，X 为 0-7 2. 仅当 io_resp_valid 为 1 时有效
| 6 | io_resp_bits_resp_entry_X_perm_d | output | 1 | X | YES | 1. ptw 返回给 L2TLB 的回复对应页表的 d 位（参见 RV 手册页表说明），X 为 0-7 2. 仅当 io_resp_valid 为 1 时有效
| 7 | io_resp_bits_resp_entry_X_perm_a | output | 1 | X | YES | 1. ptw 返回给 L2TLB 的回复对应页表的 a 位（参见 RV 手册页表说明），X 为 0-7 2. 仅当 io_resp_valid 为 1 时有效
| 8 | io_resp_bits_resp_entry_X_perm_g | output | 1 | X | YES | 1. ptw 返回给 L2TLB 的回复对应页表的 g 位（参见 RV 手册页表说明），X 为 0-7 2. 仅当 io_resp_valid 为 1 时有效
| 9 | io_resp_bits_resp_entry_X_perm_u | output | 1 | X | YES | 1. ptw 返回给 L2TLB 的回复对应页表的 u 位（参见 RV 手册页表说明），X 为 0-7 2. 仅当 io_resp_valid 为 1 时有效
| 10 | io_resp_bits_resp_entry_X_perm_x | output | 1 | X | YES | 1. ptw 返回给 L2TLB 的回复对应页表的 x 位（参见 RV 手册页表说明），X 为 0-7 2. 仅当 io_resp_valid 为 1 时有效
| 11 | io_resp_bits_resp_entry_X_perm_w | output | 1 | X | YES | 1. ptw 返回给 L2TLB 的回复对应页表的 w 位（参见 RV 手册页表说明），X 为 0-7 2. 仅当 io_resp_valid 为 1 时有效
| 12 | io_resp_bits_resp_entry_X_perm_r | output | 1 | X | YES | 1. ptw 返回给 L2TLB 的回复对应页表的 r 位（参见 RV 手册页表说明），X 为 0-7 2. 仅当 io_resp_valid 为 1 时有效
| 13 | io_resp_bits_resp_entry_X_level | output | 2 | X | YES | 1. ptw 返回给 L2TLB 的回复对应页表的 d 位（参见 RV 手册页表说明），X 为 0-7 2. 仅当 io_resp_valid 为 1 时有效
| 14 | io_resp_bits_resp_entry_X_v | output | 1 | X | YES | 1. ptw 返回给 L2TLB 的回复对应页表的等级，X 为 0-7 == 2'b00: 一级页表 == 2'b01: 二级页表 == 2'b10: 三级页表 2. 仅当 io_resp_valid 为 1 时有效
| 15 | io_resp_bits_resp_entry_X_ppn | output | 21 | X | YES | 1. ptw 返回给 L2TLB 的回复对应页表的物理页号高位，X 为 0-7 2. 仅当 io_resp_valid 为 1 时有效
| 16 | io_resp_bits_resp_entry_X_ppn_low | output | 3 | X | YES | 1. ptw 返回给 L2TLB 的回复对应页表的物理页号低位，X 为 0-7 2. 仅当 io_resp_valid 为 1 时有效
| 17 | io_resp_bits_resp_entry_X_af | output | 1 | X | YES | 1. ptw 返回给 L2TLB 的回复对应页表发生 Access fault，X 为 0-7 2. 仅当 io_resp_valid 为 1 时有效
| 18 | io_resp_bits_resp_entry_X_pf | output | 1 | X | YES | 1. ptw 返回给 L2TLB 的回复对应页表发生 Page fault，X 为 0-7 2. 仅当 io_resp_valid 为 1 时有效
| 19 | io_resp_bits_resp_pteidx_X | output | 1 | X | YES | 1. ptw 返回给 L2TLB 的回复对应页表项序号，X 为 0-7 2. 仅当 io_resp_valid 为 1 时有效
| 20 | io_llptw_valid | output | 1 | 0 | NO | 1. ptw 返回给 llptw 的回复有效
| 21 | io_llptw_bits_req_info_vpn | output | 27 | X | YES | 1. ptw 返回给 llptw 的回复对应虚拟页号 2. 仅当 io_llptw_valid 为 1 时有效
| 22 | io_llptw_bits_req_info_source | output | 2 | X | YES | 1. ptw 返回给 llptw 的回复对应来源 == 2'b00: ITLB == 2'b01: DTLB == 2'b10: Prefetch 2. 仅当 io_llptw_valid 为 1 时有效
| 23 | io_mem_req_valid | output | 1 | 0 | NO | 1. ptw 发送给 Mem 的 PTW 请求有效
| 24 | io_mem_req_bits_addr | output | 36 | X | YES | 1. ptw 发送给 Mem 的 PTW 请求对应物理地址 2. 仅当 io_mem_req_valid 为 1 时有效
| 25 | io_pmp_req_bits_addr | output | 36 | 0 | NO | 1. ptw 发送给 PMPChecker 的物理地址
| 26 | io_refill_req_info_vpn | output | 27 | 0 | NO | 1. ptw 发送给 cache 的需要回填页表项的虚拟页号
| 27 | io_refill_req_info_source | output | 2 | 0 | NO | 1. ptw 发送给 cache 的需要回填页表项对应来源 == 2'b00: ITLB == 2'b01: DTLB == 2'b10: Prefetch
| 28 | io_refill_level | output | 2 | 0 | NO | 1. ptw 发送给 cache 的需要回填页表项对应等级

## L2TlbMissQueue(missQueue)
说明： 1. 很多信号并没有 default value，上电之后的复位值完全是随机值。因此对于非控制信号，default value 我默认为 X 了。 2. detailed description 是对信号的描述；右侧补充一栏是额外的一些补充说明。 3. 表格按照模块(代表性功能)划分 sheet，interactive module 为 上层模块和子实例（模块）连线。
interactive module | index Number | Signal name | input or Output | width | default value | can be X-states | detailed description | 补充
|  | clock | input | 1 | / | / | 1. 时钟信号
|  | reset | input | 1 | / | / | 1. 复位信号
L2TLB -> missQueue(L2TlbMissQueue)
| 1 | io_sfence_valid | input | 1 | 0 | NO | 1. Sfence.vma 指令有效
| 2 | io_csr_satp_changed | input | 1 | 0 | NO | 1. CSR 寄存器中 SATP 寄存器 [59:44] 位的 ASID 发生改变
| 3 | io_in_valid | input | 1 | 0 | NO | 1. mq_arb 发送给 missQueue 的 PTW 请求有效
| 4 | io_in_bits_vpn | input | 27 | X | YES | 1. mq_arb 发送给 missQueue 的 PTW 请求对应虚拟地址 2. 仅当 io_in_valid 为 1 时有效
| 5 | io_in_bits_source | input | 2 | X | YES | 1. mq_arb 发送给 missQueue 的 PTW 请求对应来源 == 2'b00: ITLB == 2'b01: DTLB == 2'b10: Prefetch 2. 仅当 io_in_valid 为 1 时有效
| 6 | io_out_ready | input | 1 | 1 | NO | 1. arb2 准备接收 missQueue 返回的 PTW 请求
这里是 input 与 output 的分割线
missQueue(L2TlbMissQueue) -> L2TLB
| 1 | io_in_ready | output | 1 | 1 | NO | 1. llptw 准备接收 mq_arb 的 PTW 请求
| 2 | io_out_valid | output | 1 | 0 | NO | 1. missQueue 发送给 arb2 的请求有效
| 3 | io_out_bits_vpn | output | 27 | X | YES | 1. missQueue 发送给 arb2 的请求对应虚拟页号 2. 仅当 io_out_valid 为 1 时有效
| 4 | io_out_bits_source | output | 2 | X | YES | 1. missQueue 发送给 arb2 的请求对应来源 == 2'b00: ITLB == 2'b01: DTLB == 2'b10: Prefetch 2. 仅当 io_out_valid 为 1 时有效

## L2TlbPrefetch(prefetch)
说明： 1. 很多信号并没有 default value，上电之后的复位值完全是随机值。因此对于非控制信号，default value 我默认为 X 了。 2. detailed description 是对信号的描述；右侧补充一栏是额外的一些补充说明。 3. 表格按照模块(代表性功能)划分 sheet，interactive module 为 上层模块和子实例（模块）连线。
interactive module | index Number | Signal name | input or Output | width | default value | can be X-states | detailed description | 补充
|  | clock | input | 1 | / | / | 1. 时钟信号
|  | reset | input | 1 | / | / | 1. 复位信号
L2TLB -> prefetch(L2TlbPrefetch)
| 1 | io_sfence_valid | input | 1 | 0 | NO | 1. Sfence.vma 指令有效
| 2 | io_csr_satp_changed | input | 1 | 0 | NO | 1. CSR 寄存器中 SATP 寄存器 [59:44] 位的 ASID 发生改变
| 3 | io_in_valid | input | 1 | 0 | NO | 1. cache 发送给 prefetcher 的 PTW 请求有效
| 4 | io_in_bits_vpn | input | 27 | X | YES | 1. cache 发送给 prefetcher 的 PTW 请求对应虚拟地址 2. 仅当 io_in_valid 为 1 时有效
| 5 | io_out_ready | input | 1 | 1 | NO | 1. arb2 准备接收 prefetcher 返回的 PTW 请求
这里是 input 与 output 的分割线
prefetch(L2TlbPrefetch) -> L2TLB
| 1 | io_out_valid | output | 1 | 0 | NO | 1. prefetcher 发送给 arb2 的请求有效
| 2 | io_out_bits_vpn | output | 27 | X | YES | 1. prefetcher 发送给 arb2 的请求对应虚拟页号 2. 仅当 io_out_valid 为 1 时有效