## AcquireUnit
interactive module | index Number | Signal name | input or Output | width | default value | can be X-states | detailed description
AcquireUnit→总线A通道 | 1 | io_sourceA_ready | input | 1 | 0 | NO | 总线A通道可以接收请求
| 2 | io_sourceA_valid | output | 1 | 0 | NO | AcquireUnit发送的请求有效
| 3 | io_sourceA_bits_opcode | output | 3 | 0 | YES | 请求的操作码
| 4 | io_sourceA_bits_param | output | 3 | 0 | YES | 请求参数码
| 5 | io_sourceA_bits_size | output | 3 | 0 | YES | 请求数据字节数的对数
| 6 | io_sourceA_bits_source | output | 8 | 0 | YES | 请求源标识符
| 7 | io_sourceA_bits_address | output | 36 | 0 | YES | 请求的地址
| 8 | io_sourceA_bits_user_reqSource | output | 4 | 0 | YES | 请求来源： 0: NoWhere 1: CPUInst 2: CPULoadData 3: CPUStoreData 4: CPUAtomicData 5: L1InstPrefetch 6: L1DataPrefetch 7: PTW 8: Prefetch2L2BOP 9: Prefetch2L2SMS 10: Prefetch2L2Stream 11: Prefetch2L2Stride 12: Prefetch2L2TP 13: Prefetch2L2Unknown 14: Prefetch2L3
| 9 | io_sourceA_bits_echo_blockisdirty | output | 1 | 1 | YES | -
| 10 | io_sourceA_bits_mask | output | 32 | 全1 | YES | -
| 11 | io_sourceA_bits_data | output | 256 | 0 | YES | -
| 12 | io_sourceA_bits_corrupt | output | 1 | 0 | YES | -
MSHR→AcquireUnit | 13 | io_task_ready | output | 1 | 0 | NO | 可以接收任务
| 14 | io_task_valid | input | 1 | 0 | NO | 来自MSHR的任务有效
| 15 | io_task_bits_tag | input | 19 | 0 | YES | 请求地址的tag
| 16 | io_task_bits_set | input | 9 | 0 | YES | 请求地址的set
| 17 | io_task_bits_off | input | 6 | 0 | YES | 请求地址的offset
| 18 | io_task_bits_opcode | input | 3 | 0 | YES | 请求的操作码
| 19 | io_task_bits_param | input | 2 | 0 | YES | 请求参数码
| 20 | io_task_bits_size | input | 3 | 0 | YES | 请求数据字节数的对数
| 21 | io_task_bits_source | input | 8 | 0 | YES | 请求源标识符
| 22 | io_task_bits_reqSource | input | 4 | 0 | YES | 请求来源： 0: NoWhere 1: CPUInst 2: CPULoadData 3: CPUStoreData 4: CPUAtomicData 5: L1InstPrefetch 6: L1DataPrefetch 7: PTW 8: Prefetch2L2BOP 9: Prefetch2L2SMS 10: Prefetch2L2Stream 11: Prefetch2L2Stride 12: Prefetch2L2TP 13: Prefetch2L2Unknown 14: Prefetch2L3Unknown