## CoupledL2
interactive module | index Number | Signal name | input or Output | width | default value | can be X-states | detailed description
| 1 | clock | input | 1 | - | - | 时钟信号
| 2 | reset | input | 1 | - | - | 复位信号
HuanCun(L3)→CoupledL2 | 3 | auto_tpmeta_sink_in_valid | input | 1 | 0 | NO | L3 返回的 Temporal Prefetch 数据有效
| 4 | auto_tpmeta_sink_in_bits_hartid | input | 4 | 0 | YES | L3 返回给哪个核
| 5 | auto_tpmeta_sink_in_bits_rawData_0 | input | 30 | 0 | YES | TP 数据
| 6 | auto_tpmeta_sink_in_bits_rawData_1 | input | 30 | 0 | YES | TP 数据
| 7 | auto_tpmeta_sink_in_bits_rawData_2 | input | 30 | 0 | YES | TP 数据
| 8 | auto_tpmeta_sink_in_bits_rawData_3 | input | 30 | 0 | YES | TP 数据
| 9 | auto_tpmeta_sink_in_bits_rawData_4 | input | 30 | 0 | YES | TP 数据
| 10 | auto_tpmeta_sink_in_bits_rawData_5 | input | 30 | 0 | YES | TP 数据
| 11 | auto_tpmeta_sink_in_bits_rawData_6 | input | 30 | 0 | YES | TP 数据
| 12 | auto_tpmeta_sink_in_bits_rawData_7 | input | 30 | 0 | YES | TP 数据
| 13 | auto_tpmeta_sink_in_bits_rawData_8 | input | 30 | 0 | YES | TP 数据
| 14 | auto_tpmeta_sink_in_bits_rawData_9 | input | 30 | 0 | YES | TP 数据
| 15 | auto_tpmeta_sink_in_bits_rawData_10 | input | 30 | 0 | YES | TP 数据
| 16 | auto_tpmeta_sink_in_bits_rawData_11 | input | 30 | 0 | YES | TP 数据
| 17 | auto_tpmeta_sink_in_bits_rawData_12 | input | 30 | 0 | YES | TP 数据
| 18 | auto_tpmeta_sink_in_bits_rawData_13 | input | 30 | 0 | YES | TP 数据
| 19 | auto_tpmeta_sink_in_bits_rawData_14 | input | 30 | 0 | YES | TP 数据
| 20 | auto_tpmeta_sink_in_bits_rawData_15 | input | 30 | 0 | YES | TP 数据
CoupledL2→HuanCun(L3) | 21 | auto_tpmeta_source_out_ready | input | 1 | 0 | NO | L3 可以接收 TP 数据
| 22 | auto_tpmeta_source_out_valid | output | 1 | 0 | NO | 给 L3 的 TP 数据有效
| 23 | auto_tpmeta_source_out_bits_hartid | output | 4 | 0 | YES | 核心编号
| 24 | auto_tpmeta_source_out_bits_set | output | 32 | 0 | YES | TP 数据所在的 set
| 25 | auto_tpmeta_source_out_bits_way | output | 8 | 0 | YES | TP 数据所在的 way
| 26 | auto_tpmeta_source_out_bits_wmode | output | 1 | 0 | YES | TP 数据
| 27 | auto_tpmeta_source_out_bits_rawData_0 | output | 30 | 0 | YES | TP 数据
| 28 | auto_tpmeta_source_out_bits_rawData_1 | output | 30 | 0 | YES | TP 数据
| 29 | auto_tpmeta_source_out_bits_rawData_2 | output | 30 | 0 | YES | TP 数据
| 30 | auto_tpmeta_source_out_bits_rawData_3 | output | 30 | 0 | YES | TP 数据
| 31 | auto_tpmeta_source_out_bits_rawData_4 | output | 30 | 0 | YES | TP 数据
| 32 | auto_tpmeta_source_out_bits_rawData_5 | output | 30 | 0 | YES | TP 数据
| 33 | auto_tpmeta_source_out_bits_rawData_6 | output | 30 | 0 | YES | TP 数据
| 34 | auto_tpmeta_source_out_bits_rawData_7 | output | 30 | 0 | YES | TP 数据
| 35 | auto_tpmeta_source_out_bits_rawData_8 | output | 30 | 0 | YES | TP 数据
| 36 | auto_tpmeta_source_out_bits_rawData_9 | output | 30 | 0 | YES | TP 数据
| 37 | auto_tpmeta_source_out_bits_rawData_10 | output | 30 | 0 | YES | TP 数据
| 38 | auto_tpmeta_source_out_bits_rawData_11 | output | 30 | 0 | YES | TP 数据
| 39 | auto_tpmeta_source_out_bits_rawData_12 | output | 30 | 0 | YES | TP 数据
| 40 | auto_tpmeta_source_out_bits_rawData_13 | output | 30 | 0 | YES | TP 数据
| 41 | auto_tpmeta_source_out_bits_rawData_14 | output | 30 | 0 | YES | TP 数据
| 42 | auto_tpmeta_source_out_bits_rawData_15 | output | 30 | 0 | YES | TP 数据
MemBlock→CoupledL2 | 43 | auto_pf_recv_in_addr | input | 64 | 0 | YES | 预取请求的地址
| 44 | auto_pf_recv_in_pf_source | input | 4 | 0 | YES | 预取请求的源标识符
| 45 | auto_pf_recv_in_addr_valid | input | 1 | 0 | NO | 预取请求有效
| 46 | auto_pf_recv_in_l2_pf_en | input | 1 | 0 | NO | 是否开启 L2 预取
和 L1 相连的上游端口 | [6 empty] | $$ 标准 TileLink 接口，含义参考 TileLink 手册
上游xbar | 47 | auto_in_3_a_ready | output | 1 | 0 | NO | 可以接收来自上游的 A 通道请求
| 48 | auto_in_3_a_valid | input | 1 | 0 | NO | 来自上游的 A 通道请求有效
| 49 | auto_in_3_a_bits_opcode | input | 3 | 0 | YES | $$
| 50 | auto_in_3_a_bits_param | input | 3 | 0 | YES | $$
| 51 | auto_in_3_a_bits_size | input | 3 | 0 | YES | $$
| 52 | auto_in_3_a_bits_source | input | 7 | 0 | YES | $$
| 53 | auto_in_3_a_bits_address | input | 36 | 0 | YES | $$
| 54 | auto_in_3_a_bits_user_reqSource | input | 4 | 0 | YES | 请求来源： 0: NoWhere 1: CPUInst 2: CPULoadData 3: CPUStoreData 4: CPUAtomicData 5: L1InstPrefetch 6: L1DataPrefetch 7: PTW 8: Prefetch2L2BOP 9: Prefetch2L2SMS 10: Prefetch2L2Stream 11: Prefetch2L2Stride 12: Prefetch2L2TP 13: Prefetch2L2Unknown 14: Prefetch2L3Unknown
| 55 | auto_in_3_a_bits_user_alias | input | 2 | 0 | YES | 请求的别名位
| 56 | auto_in_3_a_bits_user_vaddr | input | 33 | 0 | YES | 请求的虚地址
| 57 | auto_in_3_a_bits_user_needHint | input | 1 | 0 | YES | 请求可以触发预取
| 58 | auto_in_3_a_bits_mask | input | 32 | 全1 | YES | 没用到
| 59 | auto_in_3_a_bits_data | input | 256 | 0 | YES | 没用到
| 60 | auto_in_3_a_bits_corrupt | input | 1 | 0 | YES | $$
| 61 | auto_in_3_bready | input | 1 | 0 | NO | 上游可以接收 B 通道请求
| 62 | auto_in_3_bvalid | output | 1 | 0 | NO | 发往上游的 B 通道请求有效
| 63 | auto_in_3_bparam | output | 2 | 0 | YES | $$
| 64 | auto_in_3_bsource | output | 7 | 0 | YES | $$
| 65 | auto_in_3_baddress | output | 36 | 0 | YES | $$
| 66 | auto_in_3_bdata | output | 256 | 0 | YES | B通道的数据，包含是否需要返回数据和probe的别名位 最低位（第0位）： - 1：需要返回Data（将task的needProbeAckData置为1） - 0：返不返回Data均可（将task的needProbeAckData置为1） 第3~2位： - 表示要 probe 的别名位 其余数据位无作用
| 67 | auto_in_3_c_ready | output | 1 | 0 | NO | 可以接收来自上游的 C 通道请求
| 68 | auto_in_3_c_valid | input | 1 | 0 | NO | 来自上游的 C 通道请求有效
| 69 | auto_in_3_c_bits_opcode | input | 3 | 0 | YES | $$
| 70 | auto_in_3_c_bits_param | input | 3 | 0 | YES | $$
| 71 | auto_in_3_c_bits_size | input | 3 | 0 | YES | $$
| 72 | auto_in_3_c_bits_source | input | 7 | 0 | YES | $$
| 73 | auto_in_3_c_bits_address | input | 36 | 0 | YES | $$
| 74 | auto_in_3_c_bits_user_reqSource | input | 4 | 0 | YES | 没用到
| 75 | auto_in_3_c_bits_user_alias | input | 2 | 0 | YES | 没用到
| 76 | auto_in_3_c_bits_user_vaddr | input | 33 | 0 | YES | 没用到
| 77 | auto_in_3_c_bits_user_needHint | input | 1 | 0 | YES | 没用到
| 78 | auto_in_3_c_bits_data | input | 256 | 0 | YES | $$
| 79 | auto_in_3_c_bits_corrupt | input | 1 | 0 | YES | $$
| 80 | auto_in_3_d_ready | input | 1 | 0 | NO | 上游可以接收 D 通道响应
| 81 | auto_in_3_d_valid | output | 1 | 0 | NO | 发往上游的 D 通道响应有效
| 82 | auto_in_3_d_bits_opcode | output | 3 | 0 | YES | $$
| 83 | auto_in_3_d_bits_param | output | 2 | 0 | YES | $$
| 84 | auto_in_3_d_bits_size | output | 3 | 0 | YES | $$
| 85 | auto_in_3_d_bits_source | output | 7 | 0 | YES | $$
| 86 | auto_in_3_d_bits_sink | output | 8 | 0 | YES | $$
| 87 | auto_in_3_d_bits_denied | output | 1 | 0 | YES | $$
| 88 | auto_in_3_d_bits_data | output | 256 | 0 | YES | $$
| 89 | auto_in_3_d_bits_corrupt | output | 1 | 0 | YES | $$
| 90 | auto_in_3_e_ready | output | 1 | 0 | NO | 可以接收来自上游的 E 通道响应
| 91 | auto_in_3_e_valid | input | 1 | 0 | NO | 来自上游的 E 通道响应有效
| 92 | auto_in_3_e_bits_sink | input | 8 | 0 | YES | $$
| 93~230 | N=3~0，共4组
和 L3 相连的下游端口 | [6 empty] | $$ 标准 TileLink 接口，含义参考 TileLink 手册
下游xbar | 231 | auto_out_3_a_ready | input | 1 | 0 | NO | 下游可以接收 A 通道请求
| 232 | auto_out_3_a_valid | output | 1 | 0 | NO | 发往下游的 A 通道请求有效
| 233 | auto_out_3_a_bits_opcode | output | 3 | 0 | YES | $$
| 234 | auto_out_3_a_bits_param | output | 3 | 0 | YES | $$
| 235 | auto_out_3_a_bits_size | output | 3 | 0 | YES | $$
| 236 | auto_out_3_a_bits_source | output | 8 | 0 | YES | $$
| 237 | auto_out_3_a_bits_address | output | 36 | 0 | YES | $$
| 238 | auto_out_3_a_bits_user_reqSource | output | 4 | 0 | YES | 请求来源，同上
| 239 | auto_out_3_a_bits_mask | output | 32 | 0 | YES | $$
| 240 | auto_out_3_a_bits_data | output | 256 | 0 | YES | $$
| 241 | auto_out_3_bready | output | 1 | 0 | NO | 可以接收下游的 B 通道请求
| 242 | auto_out_3_bvalid | input | 1 | 0 | NO | 来自下游的 B 通道请求有效
| 243 | auto_out_3_bopcode | input | 3 | 0 | YES | $$
| 244 | auto_out_3_bparam | input | 2 | 0 | YES | $$
| 245 | auto_out_3_bsize | input | 3 | 0 | YES | $$
| 246 | auto_out_3_bsource | input | 8 | 0 | YES | $$
| 247 | auto_out_3_baddress | input | 36 | 0 | YES | $$
| 248 | auto_out_3_bmask | input | 32 | 0 | YES | $$
| 249 | auto_out_3_bdata | input | 256 | 0 | YES | B通道的数据，包含是否需要返回数据 最低位（第0位）： - 1：需要返回Data（将task的needProbeAckData置为1） - 0：返不返回Data均可（将task的needProbeAckData置为1） 其余数据位无作用
| 250 | auto_out_3_bcorrupt | input | 1 | 0 | YES | $$
| 251 | auto_out_3_c_ready | input | 1 | 0 | NO | 下游可以接收 C 通道请求
| 252 | auto_out_3_c_valid | output | 1 | 0 | NO | 发往下游的 C 通道请求有效
| 253 | auto_out_3_c_bits_opcode | output | 3 | 0 | YES | $$
| 254 | auto_out_3_c_bits_param | output | 3 | 0 | YES | $$
| 255 | auto_out_3_c_bits_size | output | 3 | 0 | YES | $$
| 256 | auto_out_3_c_bits_source | output | 8 | 0 | YES | $$
| 257 | auto_out_3_c_bits_address | output | 36 | 0 | YES | $$
| 258 | auto_out_3_c_bits_echo_blockisdirty | output | 1 | 0 | YES | 发往下游的数据是脏的
| 259 | auto_out_3_c_bits_data | output | 256 | 0 | YES | $$
| 260 | auto_out_3_d_ready | output | 1 | 0 | NO | 可以接收下游的 D 通道响应
| 261 | auto_out_3_d_valid | input | 1 | 0 | NO | 来自下游的 D 通道响应有效
| 262 | auto_out_3_d_bits_opcode | input | 3 | 0 | YES | $$
| 263 | auto_out_3_d_bits_param | input | 2 | 0 | YES | $$
| 264 | auto_out_3_d_bits_size | input | 3 | 0 | YES | $$
| 265 | auto_out_3_d_bits_source | input | 8 | 0 | YES | $$
| 266 | auto_out_3_d_bits_sink | input | 6 | 0 | YES | $$
| 267 | auto_out_3_d_bits_denied | input | 1 | 0 | YES | $$
| 268 | auto_out_3_d_bits_echo_blockisdirty | input | 1 | 0 | YES | 表示数据块在 L3 中是脏的
| 269 | auto_out_3_d_bits_data | input | 256 | 0 | YES | $$
| 270 | auto_out_3_d_bits_corrupt | input | 1 | 0 | YES | $$
| 271 | auto_out_3_e_ready | input | 1 | 0 | NO | 下游可以接收 E 通道响应
| 272 | auto_out_3_e_valid | output | 1 | 0 | NO | 发往下游的 E 通道响应有效
| 273 | auto_out_3_e_bits_sink | output | 6 | 0 | YES | $$
| 274~402 | N=3~0，共4组
CoupledL2→MemBlock | 403 | io_l2_hint_valid | output | 1 | 0 | YES | Hint 信号有效
| 404 | io_l2_hint_bits | output | 32 | 0 | YES | Hint 信号的数据位（源标识符）