## Directory
interactive module | index Number | Signal name | input or Output | width | default value | can be X-states | detailed description
| 1 | clock | input | 1 | - | - | 时钟信号
| 2 | reset | input | 1 | - | - | 复位信号
ReqArb→Directory | 3 | io_read_ready | output | 1 | 0 | NO | 可以接收读请求
| 4 | io_read_valid | input | 1 | 0 | NO | 读请求有效
| 5 | io_read_bits_tag | input | 19 | 0 | YES | 读请求地址的tag
| 6 | io_read_bits_set | input | 9 | 0 | YES | 读请求地址的set
| 7 | io_read_bits_wayMask | input | 8 | 0 | YES | 选择路的掩码，限定只能从wayMask中为1的路中，确定最终选择的路
| 8 | io_read_bits_replacerInfo_channel | input | 3 | 0 | YES | 触发读目录的总线请求的通道
| 9 | io_read_bits_replacerInfo_opcode | input | 3 | 0 | YES | 触发读目录的总线请求的操作码
| 10 | io_read_bits_replacerInfo_reqSource | input | 4 | 0 | YES | 触发读目录的总线请求的来源
| 11 | io_read_bits_refill | input | 1 | 0 | YES | 读请求是由 MSHR Refill 重填任务触发的
| 12 | io_read_bits_mshrId | input | 8 | 0 | YES | 读结果应当返回给哪个 MSHR（仅对 replResp 有效）
Directory→MainPipe | 13 | io_resp_valid | output | 1 | 0 | NO | 返回的读目录结果有效
| 14 | io_resp_bits_hit | output | 1 | 0 | YES | 读目录结果命中
| 15 | io_resp_bits_tag | output | 19 | 0 | YES | 读目录结果的tag
| 16 | io_resp_bits_set | output | 9 | 0 | YES | 读目录结果的set
| 17 | io_resp_bits_way | output | 3 | 0 | YES | 读目录结果所在的way
| 18 | io_resp_bits_meta_dirty | output | 1 | 0 | YES | 读目录结果的元数据，表示数据是脏的
| 19 | io_resp_bits_meta_state | output | 2 | 0 | YES | 读目录结果的元数据，表示数据块的状态
| 20 | io_resp_bits_meta_clients | output | 1 | 0 | YES | 读目录结果的元数据，表示数据在上层缓存中存在
| 21 | io_resp_bits_meta_alias | output | 2 | 0 | YES | 读目录结果的元数据，表示数据在上层的别名位
| 22 | io_resp_bits_meta_prefetch | output | 1 | 0 | YES | 读目录结果的元数据，表示数据是被预取上来的（且还没被Acquire访问过）
| 23 | io_resp_bits_meta_prefetchSrc | output | 3 | 0 | YES | 读目录结果的元数据，表示数据是由哪个预取器获取的
| 24 | io_resp_bits_meta_accessed | output | 1 | 0 | YES | 读目录结果的元数据，表示数据是否被访问过
| 25 | io_resp_bits_error | output | 1 | 0 | YES | 读目录结果出错 | 没用到
| 26 | io_resp_bits_replacerInfo_channel | output | 3 | 0 | YES | 触发读目录的总线请求的通道
| 27 | io_resp_bits_replacerInfo_opcode | output | 3 | 0 | YES | 触发读目录的总线请求的操作码
| 28 | io_resp_bits_replacerInfo_reqSource | output | 4 | 0 | YES | 触发读目录的总线请求的来源
MainPipe→Directory | 29 | io_metaWReq_valid | input | 1 | 0 | NO | 写meta请求有效
| 30 | io_metaWReq_bits_set | input | 9 | 0 | YES | 写入位置的set
| 31 | io_metaWReq_bits_wayOH | input | 8 | 0 | YES | 写入位置的way（One-Hot编码）
| 32 | io_metaWReq_bits_wmeta_dirty | input | 1 | 0 | YES | 写入的元数据，表示数据是脏的
| 33 | io_metaWReq_bits_wmeta_state | input | 2 | 0 | YES | 写入的元数据，表示数据块的状态
| 34 | io_metaWReq_bits_wmeta_clients | input | 1 | 0 | YES | 写入的元数据，表示数据在上层缓存中存在
| 35 | io_metaWReq_bits_wmeta_alias | input | 2 | 0 | YES | 写入的元数据，表示数据在上层的别名位
| 36 | io_metaWReq_bits_wmeta_prefetch | input | 1 | 0 | YES | 写入的元数据，表示数据是被预取上来的（且还没被Acquire访问过）
| 37 | io_metaWReq_bits_wmeta_prefetchSrc | input | 3 | 0 | YES | 写入的元数据，表示数据是由哪个预取器获取的
| 38 | io_metaWReq_bits_wmeta_accessed | input | 1 | 0 | YES | 写入的元数据，表示数据是否被访问过
MainPipe→Directory | 39 | io_tagWReq_valid | input | 1 | 0 | NO | 写tag请求有效
| 40 | io_tagWReq_bits_set | input | 9 | 0 | YES | 写入位置的set
| 41 | io_tagWReq_bits_way | input | 3 | 0 | YES | 写入位置的way
| 42 | io_tagWReq_bits_wtag | input | 19 | 0 | YES | 要写入的tag值
Directory→ {MainPipe，MSHRCtl} | 43 | io_replResp_valid | output | 1 | 0 | NO | 返回的替换结果有效
| 44 | io_replResp_bits_tag | output | 19 | 0 | YES | 替换路的tag
| 45 | io_replResp_bits_set | output | 9 | 0 | YES | 发生替换的set
| 46 | io_replResp_bits_way | output | 3 | 0 | YES | 替换的路
| 47 | io_replResp_bits_meta_dirty | output | 1 | 0 | YES | 替换路的元数据，表示数据是脏的
| 48 | io_replResp_bits_meta_state | output | 2 | 0 | YES | 替换路的元数据，表示数据块的状态
| 49 | io_replResp_bits_meta_clients | output | 1 | 0 | YES | 替换路的元数据，表示数据在上层缓存中存在
| 50 | io_replResp_bits_meta_alias | output | 2 | 0 | YES | 替换路的元数据，表示数据在上层的别名位
| 51 | io_replResp_bits_meta_prefetch | output | 1 | 0 | YES | 替换路的元数据，表示数据是被预取上来的（且还没被Acquire访问过）
| 52 | io_replResp_bits_meta_prefetchSrc | output | 3 | 0 | YES | 替换路的元数据，表示数据是由哪个预取器获取的
| 53 | io_replResp_bits_meta_accessed | output | 1 | 0 | YES | 替换路的元数据，表示数据是否被访问过
| 54 | io_replResp_bits_mshrId | output | 8 | 0 | YES | 替换结果返回的 MSHR 编号
| 55 | io_replResp_bits_retry | output | 1 | 0 | YES | 替换选择的路被占用，需要重试
MSHRCtl→Directory | N 可以取 0~15，共16组
| 56 | io_msInfo_N_valid | input | 1 | 0 | NO | MSHR 内请求有效
| 57 | io_msInfo_N_bits_set | input | 9 | 0 | YES | MSHR 内请求地址的set
| 58 | io_msInfo_N_bits_way | input | 3 | 0 | YES | MSHR 内请求地址的way
| 59 | io_msInfo_N_bits_reqTag | input | 19 | 0 | YES | MSHR 内请求地址的Tag | 没用到
| 60 | io_msInfo_N_bits_willFree | input | 1 | 0 | YES | MSHR 在下一拍会释放 | 没用到
| 61 | io_msInfo_N_bits_needRelease | input | 1 | 0 | YES | MSHR 内请求正在进行替换操作 （从获取到替换路，到收到下层ReleaseAck期间） | 没用到
| 62 | io_msInfo_N_bits_blockRefill | input | 1 | 0 | YES | MSHR 内请求需要防止【同set的其它请求选择[它选定的路]作为替换路】
| 63 | io_msInfo_N_bits_metaTag | input | 19 | 0 | YES | MSHR 内请求选择的替换数据块的Tag | 没用到
| 64 | io_msInfo_N_bits_dirHit | input | 1 | 0 | YES | MSHR 内请求目录命中
| 65 | io_msInfo_N_bits_nestB | input | 1 | 0 | YES | MSHR 内请求可以接收一个B请求来嵌套它 | 没用到
| 66 | io_msInfo_N_bits_isAcqOrPrefetch | input | 1 | 0 | YES | MSHR 内请求是一个A通道请求 | 没用到
| 67 | io_msInfo_N_bits_isPrefetch | input | 1 | 0 | YES | MSHR 内请求是预取请求 | 没用到
| 68 | io_msInfo_N_bits_s_refill | input | 1 | 0 | YES | MSHR 内请求需要进行重填任务 （从请求进入MSHR，到 mshr refill 任务发出进入主流水线） | 没用到
| 69 | io_msInfo_N_bits_param | input | 3 | 0 | YES | MSHR 内请求的参数码 | 没用到
| 70 | io_msInfo_N_bits_mergeA | input | 1 | 0 | YES | MSHR 内请求是一个A融合请求 | 没用到
| 71~295 | N=0~15