## GrantBuffer
interactive module | index Number | Signal name | input or Output | width | default value | can be X-states | detailed description
| 1 | clock | input | 1 | - | - | 时钟信号
| 2 | reset | input | 1 | - | - | 复位信号
MainPipe→GrantBuf | 3 | io_d_task_ready | output | 1 | 0 | NO | 可以接收总线传来的任务
| 4 | io_d_task_valid | input | 1 | 0 | NO | 总线传入的任务有效
| 5 | io_d_task_bits_task_set | input | 9 | 0 | YES | 任务的set
| 6 | io_d_task_bits_task_tag | input | 19 | 0 | YES | 任务的tag
| 7 | io_d_task_bits_task_opcode | input | 3 | 0 | YES | 任务的操作码
| 8 | io_d_task_bits_task_param | input | 3 | 0 | YES | 任务的参数码
| 9 | io_d_task_bits_task_sourceId | input | 7 | 0 | YES | 任务的源标识符
| 10 | io_d_task_bits_task_fromL2pft | input | 1 | 0 | YES | 任务来自L2预取器
| 11 | io_d_task_bits_task_mergeA | input | 1 | 0 | YES | 任务是一个融合 A 任务（Prefetch 和 Acquire 融合）
| 12 | io_d_task_bits_task_aMergeTask_opcode | input | 3 | 0 | YES | 融合的 Acquire 请求的操作码
| 13 | io_d_task_bits_task_aMergeTask_param | input | 3 | 0 | YES | 融合的 Acquire 请求的参数码
| 14 | io_d_task_bits_task_aMergeTask_sourceId | input | 7 | 0 | YES | 融合的 Acquire 请求的源标识符
| 15 | io_d_task_bits_data_data | input | 512 | 0 | YES | 响应包含的数据
GrantBuf→总线D通道 | 16 | io_d_ready | input | 1 | 0 | NO | D通道可以接收响应
| 17 | io_d_valid | output | 1 | 0 | NO | GrantBuf发出的响应有效
| 18 | io_d_bits_opcode | output | 3 | 0 | YES | 响应的操作码
| 19 | io_d_bits_param | output | 2 | 0 | YES | 响应参数码
| 20 | io_d_bits_source | output | 7 | 0 | YES | 响应的源标识符
| 21 | io_d_bits_sink | output | 8 | 0 | YES | 响应的汇标识符
| 22 | io_d_bits_data | output | 256 | 0 | YES | 响应携带的数据
总线E通道→GrantBuf | 23 | io_e_ready | output | 1 | 0 | NO | GrantBuf可以接收E响应
| 24 | io_e_valid | input | 1 | 0 | NO | 来自总线的E响应有效
| 25 | io_e_bits_sink | input | 8 | 0 | YES | E响应的汇标识符
RequestArb→GrantBuf | 26 | io_fromReqArb_status_s1_tags_1 | input | 19 | 0 | YES | s1 入口 B 请求的 tag
| 27 | io_fromReqArb_status_s1_sets_1 | input | 9 | 0 | YES | s1 入口 B 请求的 set
{RequestArb,MainPipe} →GrantBuf | 28 | io_pipeStatusVec_1_valid | input | 1 | 0 | NO | 流水线 s1 请求有效
| 29 | io_pipeStatusVec_1_bits_channel | input | 3 | 0 | YES | 流水线 s1 请求的通道
| 30 | io_pipeStatusVec_2_valid | input | 1 | 0 | NO | 流水线 s2 请求有效
| 31 | io_pipeStatusVec_2_bits_channel | input | 3 | 0 | YES | 流水线 s2 请求的通道
| 32 | io_pipeStatusVec_3_valid | input | 1 | 0 | NO | 流水线 s3 请求有效
| 33 | io_pipeStatusVec_3_bits_channel | input | 3 | 0 | YES | 流水线 s3 请求的通道
| 34 | io_pipeStatusVec_4_valid | input | 1 | 0 | NO | 流水线 s4 请求有效
| 35 | io_pipeStatusVec_4_bits_channel | input | 3 | 0 | YES | 流水线 s4 请求的通道
GrantBuf→RequestArb | 36 | io_toReqArb_blockSinkReqEntrance_blockA_s1 | output | 1 | 0 | NO | 让 ReqArb 阻塞A请求进入
| 37 | io_toReqArb_blockSinkReqEntrance_blockB_s1 | output | 1 | 0 | NO | 让 ReqArb 阻塞B请求进入
| 38 | io_toReqArb_blockSinkReqEntrance_blockC_s1 | output | 1 | 0 | NO | 让 ReqArb 阻塞C请求进入
| 39 | io_toReqArb_blockMSHRReqEntrance | output | 1 | 0 | YES | 让 ReqArb 阻塞MSHR任务求进入
GrantBuf→Prefetcher | 40 | io_prefetchResp_ready | input | 1 | 0 | NO | Prefetcher可以接收响应
| 41 | io_prefetchResp_valid | output | 1 | 0 | NO | 给Prefetcher的响应有效
| 42 | io_prefetchResp_bits_tag | output | 21 | 0 | YES | 响应的tag
| 43 | io_prefetchResp_bits_set | output | 9 | 0 | YES | 响应的set
GrantBuf→MSHRCtl →SourceB | 44 | io_grantStatus_N_valid | output | 1 | 0 | NO | MSHR 内 inflightGrant 项有效
| 45 | io_grantStatus_N_set | output | 9 | 0 | YES | MSHR 内 inflightGrant 项的 set
| 46 | io_grantStatus_N_tag | output | 19 | 0 | YES | MSHR 内 inflightGrant 项的 tag
| 47~91 | N=0~15
GrantBuf→MainPipe →CustomL1Hint | 92 | io_l1Hint_valid | output | 1 | 0 | NO | GrantBuf 给出的 Hint 信号有效
| 93 | io_l1Hint_bits_sourceId | output | 32 | 0 | YES | GrantBuf 给出的 Hint 信号对应的源标识符
| 94 | io_globalCounter | output | 5 | 0 | YES | GrantBuf 中待发送的 beat 数目