## RefillUnit
interactive module | index Number | Signal name | input or Output | width | default value | can be X-states | detailed description
| 1 | clock | input | 1 | - | - | 时钟信号
| 2 | reset | input | 1 | - | - | 复位信号
总线D通道→RefillUnit | 3 | io_sinkD_ready | output | 1 | 0 | NO | 可以接收D通道响应
| 4 | io_sinkD_valid | input | 1 | 0 | NO | 来自D通道响应有效
| 5 | io_sinkD_bits_opcode | input | 3 | 0 | YES | 响应的操作码
| 6 | io_sinkD_bits_param | input | 2 | 0 | YES | 响应的参数码
| 7 | io_sinkD_bits_size | input | 3 | 0 | YES | 响应数据字节数的对数
| 8 | io_sinkD_bits_source | input | 8 | 0 | YES | 响应的源标识符
| 9 | io_sinkD_bits_sink | input | 6 | 0 | YES | 响应的汇标识符
| 10 | io_sinkD_bits_echo_blockisdirty | input | 1 | 0 | YES | 表示数据在下层缓存是脏的
| 11 | io_sinkD_bits_data | input | 256 | 0 | YES | 响应携带的数据
RefillUnit→总线E通道 | 12 | io_sourceE_ready | input | 1 | 0 | NO | E通道可以接收响应
| 13 | io_sourceE_valid | output | 1 | 0 | NO | 给E通道响应有效
| 14 | io_sourceE_bits_sink | output | 6 | 0 | YES | 响应的汇标识符
RefillUnit→RefillBuf | 15 | io_refillBufWrite_valid | output | 1 | 0 | NO | 给RefillBuf的写请求有效
| 16 | io_refillBufWrite_bits_id | output | 8 | 0 | YES | 要写入的RefillBuf的索引
| 17 | io_refillBufWrite_bits_data_data | output | 512 | 0 | YES | 要写入RefillBuf的数据
RefillUnit→MSHRCtl | 18 | io_resp_valid | output | 1 | 0 | NO | 给 MSHR 的响应有效
| 19 | io_resp_mshrId | output | 8 | 0 | YES | 响应给哪个 MSHR
| 20 | io_resp_respInfo_opcode | output | 3 | 0 | YES | 给 MSHR 的响应，表示收到D通道响应的操作码
| 21 | io_resp_respInfo_param | output | 3 | 0 | YES | 给 MSHR 的响应，表示收到D通道响应的参数码
| 22 | io_resp_respInfo_last | output | 1 | 0 | YES | 给 MSHR 的响应，表示是最后一个 beat（传输完成）
| 23 | io_resp_respInfo_dirty | output | 1 | 0 | YES | 给 MSHR 的响应，表示数据在下层缓存是脏的
| 24 | io_resp_respInfo_isHit | output | 1 | 1 | YES | 给 MSHR 的响应，表示数据在下层缓存命中