## RequestArb
interactive module | index Number | Signal name | input or Output | width | default value | can be X-states | detailed description
| 1 | clock | input | 1 | - | - | 时钟信号 | should remove dontTouch(io) in chisel code
| 2 | reset | input | 1 | - | - | 复位信号 | too many unused IO are generated
RequestBuffer→RequestArb | 3 | io_sinkA_ready | output | 1 | 0 | NO | 可以从 RequestBuffer 接受请求
| 4 | io_sinkA_valid | input | 1 | 0 | NO | 来自 RequestBuffer 的请求有效
| 5 | io_sinkA_bits_channel | input | 3 | 0 | YES | 请求的通道
| 6 | io_sinkA_bits_set | input | 9 | 0 | YES | 请求地址的set
| 7 | io_sinkA_bits_tag | input | 19 | 0 | YES | 请求地址的tag
| 8 | io_sinkA_bits_off | input | 6 | 0 | YES | 请求地址的offset
| 9 | io_sinkA_bits_alias | input | 2 | 0 | YES | 请求的别名位
| 10 | io_sinkA_bits_vaddr | input | 33 | 0 | YES | 请求的虚地址
| 11 | io_sinkA_bits_opcode | input | 3 | 0 | YES | 请求的操作码
| 12 | io_sinkA_bits_param | input | 3 | 0 | YES | 请求参数码
| 13 | io_sinkA_bits_size | input | 3 | 0 | YES | 请求数据字节数的对数
| 14 | io_sinkA_bits_sourceId | input | 7 | 0 | YES | 请求源标识符
| 15 | io_sinkA_bits_bufIdx | input | 2 | 0 | YES | - | "-" = 没用到，取默认值
| 16 | io_sinkA_bits_needProbeAckData | input | 1 | 0 | YES | -
| 17 | io_sinkA_bits_mshrTask | input | 1 | 0 | YES | -
| 18 | io_sinkA_bits_mshrId | input | 8 | 0 | YES | -
| 19 | io_sinkA_bits_aliasTask | input | 1 | 0 | YES | -
| 20 | io_sinkA_bits_useProbeData | input | 1 | 0 | YES | -
| 21 | io_sinkA_bits_mshrRetry | input | 1 | 0 | YES | -
| 22 | io_sinkA_bits_fromL2pft | input | 1 | 0 | YES | 请求是来自 L2 的预取器
| 23 | io_sinkA_bits_needHint | input | 1 | 0 | YES | 请求可以触发预取
| 24 | io_sinkA_bits_dirty | input | 1 | 0 | YES | -
| 25 | io_sinkA_bits_way | input | 3 | 0 | YES | -
| 26 | io_sinkA_bits_meta_dirty | input | 1 | 0 | YES | -
| 27 | io_sinkA_bits_meta_state | input | 2 | 0 | YES | -
| 28 | io_sinkA_bits_meta_clients | input | 1 | 0 | YES | -
| 29 | io_sinkA_bits_meta_alias | input | 2 | 0 | YES | -
| 30 | io_sinkA_bits_meta_prefetch | input | 1 | 0 | YES | -
| 31 | io_sinkA_bits_meta_prefetchSrc | input | 3 | 0 | YES | -
| 32 | io_sinkA_bits_meta_accessed | input | 1 | 0 | YES | -
| 33 | io_sinkA_bits_metaWen | input | 1 | 0 | YES | -
| 34 | io_sinkA_bits_tagWen | input | 1 | 0 | YES | -
| 35 | io_sinkA_bits_dsWen | input | 1 | 0 | YES | -
| 36 | io_sinkA_bits_wayMask | input | 8 | 0 | YES | -
| 37 | io_sinkA_bits_replTask | input | 1 | 0 | YES | -
| 38 | io_sinkA_bits_reqSource | input | 4 | 0 | YES | 请求来源： 0: NoWhere 1: CPUInst 2: CPULoadData 3: CPUStoreData 4: CPUAtomicData 5: L1InstPrefetch 6: L1DataPrefetch 7: PTW 8: Prefetch2L2BOP 9: Prefetch2L2SMS 10: Prefetch2L2Stream 11: Prefetch2L2Stride 12: Prefetch2L2TP 13: Prefetch2L2Unknown 14: Prefetch2L3Unknown
| 39 | io_sinkA_bits_mergeA | input | 1 | 0 | YES | -
| 40 | io_sinkA_bits_aMergeTask_off | input | 6 | 0 | YES | -
| 41 | io_sinkA_bits_aMergeTask_alias | input | 2 | 0 | YES | -
| 42 | io_sinkA_bits_aMergeTask_vaddr | input | 33 | 0 | YES | -
| 43 | io_sinkA_bits_aMergeTask_opcode | input | 3 | 0 | YES | -
| 44 | io_sinkA_bits_aMergeTask_param | input | 3 | 0 | YES | -
| 45 | io_sinkA_bits_aMergeTask_sourceId | input | 7 | 0 | YES | -
| 46 | io_sinkA_bits_aMergeTask_meta_dirty | input | 1 | 0 | YES | -
| 47 | io_sinkA_bits_aMergeTask_meta_state | input | 2 | 0 | YES | -
| 48 | io_sinkA_bits_aMergeTask_meta_clients | input | 1 | 0 | YES | -
| 49 | io_sinkA_bits_aMergeTask_meta_alias | input | 2 | 0 | YES | -
| 50 | io_sinkA_bits_aMergeTask_meta_prefetch | input | 1 | 0 | YES | -
| 51 | io_sinkA_bits_aMergeTask_meta_prefetchSrc | input | 3 | 0 | YES | -
| 52 | io_sinkA_bits_aMergeTask_meta_accessed | input | 1 | 0 | YES | -
RequestBuffer→RequestArb | 53 | io_ATag | input | 19 | 0 | YES | 进入 RequestBuffer 的请求的 tag
RequestBuffer→RequestArb | 54 | io_ASet | input | 9 | 0 | YES | 进入 RequestBuffer 的请求的 set
RequestArb→RequestBuffer | 55 | io_s1Entrance_valid | output | 1 | 0 | NO | 主流水线入口（S1）进入了一条 B请求/C请求/MSHR任务
| 56 | io_s1Entrance_bits_set | output | 9 | 0 | YES | 主流水线入口（S1）进入的请求的 set
SinkB→RequestArb | 57 | io_sinkB_ready | output | 1 | 0 | NO | 可以从 SinkB 接受请求
| 58 | io_sinkB_valid | input | 1 | 0 | NO | 来自 SinkB 的请求有效
| 59 | io_sinkB_bits_channel | input | 3 | 0 | YES | 请求的通道
| 60 | io_sinkB_bits_set | input | 9 | 0 | YES | 请求地址的set
| 61 | io_sinkB_bits_tag | input | 19 | 0 | YES | 请求地址的tag
| 62 | io_sinkB_bits_off | input | 6 | 0 | YES | 请求地址的offset
| 63 | io_sinkB_bits_alias | input | 2 | 0 | YES | -
| 64 | io_sinkB_bits_vaddr | input | 33 | 0 | YES | -
| 65 | io_sinkB_bits_opcode | input | 3 | 0 | YES | 请求的操作码
| 66 | io_sinkB_bits_param | input | 3 | 0 | YES | 请求参数码
| 67 | io_sinkB_bits_size | input | 3 | 0 | YES | 请求数据字节数的对数
| 68 | io_sinkB_bits_sourceId | input | 7 | 0 | YES | 请求源标识符
| 69 | io_sinkB_bits_bufIdx | input | 2 | 0 | YES | -
| 70 | io_sinkB_bits_needProbeAckData | input | 1 | 0 | YES | 请求需要返回 Data（对该请求的响应必须是 ProbeAckData）
| 71 | io_sinkB_bits_mshrTask | input | 1 | 0 | YES | -
| 72 | io_sinkB_bits_mshrId | input | 8 | 0 | YES | -
| 73 | io_sinkB_bits_aliasTask | input | 1 | 0 | YES | -
| 74 | io_sinkB_bits_useProbeData | input | 1 | 0 | YES | -
| 75 | io_sinkB_bits_mshrRetry | input | 1 | 0 | YES | -
| 76 | io_sinkB_bits_fromL2pft | input | 1 | 0 | YES | -
| 77 | io_sinkB_bits_needHint | input | 1 | 0 | YES | -
| 78 | io_sinkB_bits_dirty | input | 1 | 0 | YES | -
| 79 | io_sinkB_bits_way | input | 3 | 0 | YES | -
| 80 | io_sinkB_bits_meta_dirty | input | 1 | 0 | YES | -
| 81 | io_sinkB_bits_meta_state | input | 2 | 0 | YES | -
| 82 | io_sinkB_bits_meta_clients | input | 1 | 0 | YES | -
| 83 | io_sinkB_bits_meta_alias | input | 2 | 0 | YES | -
| 84 | io_sinkB_bits_meta_prefetch | input | 1 | 0 | YES | -
| 85 | io_sinkB_bits_meta_prefetchSrc | input | 3 | 0 | YES | -
| 86 | io_sinkB_bits_meta_accessed | input | 1 | 0 | YES | -
| 87 | io_sinkB_bits_metaWen | input | 1 | 0 | YES | -
| 88 | io_sinkB_bits_tagWen | input | 1 | 0 | YES | -
| 89 | io_sinkB_bits_dsWen | input | 1 | 0 | YES | -
| 90 | io_sinkB_bits_wayMask | input | 8 | 0 | YES | -
| 91 | io_sinkB_bits_replTask | input | 1 | 0 | YES | -
| 92 | io_sinkB_bits_reqSource | input | 4 | 0 | YES | -
| 93 | io_sinkB_bits_mergeA | input | 1 | 0 | YES | -
| 94 | io_sinkB_bits_aMergeTask_off | input | 6 | 0 | YES | -
| 95 | io_sinkB_bits_aMergeTask_alias | input | 2 | 0 | YES | -
| 96 | io_sinkB_bits_aMergeTask_vaddr | input | 33 | 0 | YES | -
| 97 | io_sinkB_bits_aMergeTask_opcode | input | 3 | 0 | YES | -
| 98 | io_sinkB_bits_aMergeTask_param | input | 3 | 0 | YES | -
| 99 | io_sinkB_bits_aMergeTask_sourceId | input | 7 | 0 | YES | -
| 100 | io_sinkB_bits_aMergeTask_meta_dirty | input | 1 | 0 | YES | -
| 101 | io_sinkB_bits_aMergeTask_meta_state | input | 2 | 0 | YES | -
| 102 | io_sinkB_bits_aMergeTask_meta_clients | input | 1 | 0 | YES | -
| 103 | io_sinkB_bits_aMergeTask_meta_alias | input | 2 | 0 | YES | -
| 104 | io_sinkB_bits_aMergeTask_meta_prefetch | input | 1 | 0 | YES | -
| 105 | io_sinkB_bits_aMergeTask_meta_prefetchSrc | input | 3 | 0 | YES | -
| 106 | io_sinkB_bits_aMergeTask_meta_accessed | input | 1 | 0 | YES | -
SinkC→RequestArb | 107 | io_sinkC_ready | output | 1 | 0 | NO | 可以从 SinkC 接受请求
| 108 | io_sinkC_valid | input | 1 | 0 | NO | 来自 SinkC 的请求有效
| 109 | io_sinkC_bits_channel | input | 3 | 0 | YES | 请求的通道
| 110 | io_sinkC_bits_set | input | 9 | 0 | YES | 请求地址的set
| 111 | io_sinkC_bits_tag | input | 19 | 0 | YES | 请求地址的tag
| 112 | io_sinkC_bits_off | input | 6 | 0 | YES | 请求地址的offset
| 113 | io_sinkC_bits_alias | input | 2 | 0 | YES | -
| 114 | io_sinkC_bits_vaddr | input | 33 | 0 | YES | -
| 115 | io_sinkC_bits_opcode | input | 3 | 0 | YES | 请求的操作码
| 116 | io_sinkC_bits_param | input | 3 | 0 | YES | 请求参数码
| 117 | io_sinkC_bits_size | input | 3 | 0 | YES | 请求数据字节数的对数
| 118 | io_sinkC_bits_sourceId | input | 7 | 0 | YES | 请求源标识符
| 119 | io_sinkC_bits_bufIdx | input | 2 | 0 | YES | 请求的数据在 SinkC Buffer 中的索引
| 120 | io_sinkC_bits_needProbeAckData | input | 1 | 0 | YES | -
| 121 | io_sinkC_bits_mshrTask | input | 1 | 0 | YES | -
| 122 | io_sinkC_bits_mshrId | input | 8 | 0 | YES | -
| 123 | io_sinkC_bits_aliasTask | input | 1 | 0 | YES | -
| 124 | io_sinkC_bits_useProbeData | input | 1 | 0 | YES | -
| 125 | io_sinkC_bits_mshrRetry | input | 1 | 0 | YES | -
| 126 | io_sinkC_bits_fromL2pft | input | 1 | 0 | YES | -
| 127 | io_sinkC_bits_needHint | input | 1 | 0 | YES | -
| 128 | io_sinkC_bits_dirty | input | 1 | 0 | YES | -
| 129 | io_sinkC_bits_way | input | 3 | 0 | YES | -
| 130 | io_sinkC_bits_meta_dirty | input | 1 | 0 | YES | -
| 131 | io_sinkC_bits_meta_state | input | 2 | 0 | YES | -
| 132 | io_sinkC_bits_meta_clients | input | 1 | 0 | YES | -
| 133 | io_sinkC_bits_meta_alias | input | 2 | 0 | YES | -
| 134 | io_sinkC_bits_meta_prefetch | input | 1 | 0 | YES | -
| 135 | io_sinkC_bits_meta_prefetchSrc | input | 3 | 0 | YES | -
| 136 | io_sinkC_bits_meta_accessed | input | 1 | 0 | YES | -
| 137 | io_sinkC_bits_metaWen | input | 1 | 0 | YES | -
| 138 | io_sinkC_bits_tagWen | input | 1 | 0 | YES | -
| 139 | io_sinkC_bits_dsWen | input | 1 | 0 | YES | -
| 140 | io_sinkC_bits_wayMask | input | 8 | 0 | YES | -
| 141 | io_sinkC_bits_replTask | input | 1 | 0 | YES | -
| 142 | io_sinkC_bits_reqSource | input | 4 | 0 | YES | -
| 143 | io_sinkC_bits_mergeA | input | 1 | 0 | YES | -
| 144 | io_sinkC_bits_aMergeTask_off | input | 6 | 0 | YES | -
| 145 | io_sinkC_bits_aMergeTask_alias | input | 2 | 0 | YES | -
| 146 | io_sinkC_bits_aMergeTask_vaddr | input | 33 | 0 | YES | -
| 147 | io_sinkC_bits_aMergeTask_opcode | input | 3 | 0 | YES | -
| 148 | io_sinkC_bits_aMergeTask_param | input | 3 | 0 | YES | -
| 149 | io_sinkC_bits_aMergeTask_sourceId | input | 7 | 0 | YES | -
| 150 | io_sinkC_bits_aMergeTask_meta_dirty | input | 1 | 0 | YES | -
| 151 | io_sinkC_bits_aMergeTask_meta_state | input | 2 | 0 | YES | -
| 152 | io_sinkC_bits_aMergeTask_meta_clients | input | 1 | 0 | YES | -
| 153 | io_sinkC_bits_aMergeTask_meta_alias | input | 2 | 0 | YES | -
| 154 | io_sinkC_bits_aMergeTask_meta_prefetch | input | 1 | 0 | YES | -
| 155 | io_sinkC_bits_aMergeTask_meta_prefetchSrc | input | 3 | 0 | YES | -
| 156 | io_sinkC_bits_aMergeTask_meta_accessed | input | 1 | 0 | YES | -
MSHRCtl→RequestArb | 157 | io_mshrTask_ready | output | 1 | 0 | NO | 可以从 MSHR 接受任务
| 158 | io_mshrTask_valid | input | 1 | 0 | NO | 来自 MSHR 的任务有效
| 159 | io_mshrTask_bits_channel | input | 3 | 0 | YES | MSHR 内请求来自的通道（A/B/C）
| 160 | io_mshrTask_bits_set | input | 9 | 0 | YES | 请求地址的set
| 161 | io_mshrTask_bits_tag | input | 19 | 0 | YES | 请求地址的tag
| 162 | io_mshrTask_bits_off | input | 6 | 0 | YES | 请求地址的offset
| 163 | io_mshrTask_bits_alias | input | 2 | 0 | YES | 请求处理完成后更新的别名位
| 164 | io_mshrTask_bits_vaddr | input | 33 | 0 | YES | 请求的虚地址
| 165 | io_mshrTask_bits_opcode | input | 3 | 0 | YES | 任务的操作码
| 166 | io_mshrTask_bits_param | input | 3 | 0 | YES | 任务的参数码
| 167 | io_mshrTask_bits_size | input | 3 | 0 | YES | 任务字节数的对数
| 168 | io_mshrTask_bits_sourceId | input | 7 | 0 | YES | 任务的源操作数
| 169 | io_mshrTask_bits_bufIdx | input | 2 | 0 | YES | -
| 170 | io_mshrTask_bits_needProbeAckData | input | 1 | 0 | YES | -
| 171 | io_mshrTask_bits_mshrTask | input | 1 | 0 | YES | 是从 MSHR 发出的任务
| 172 | io_mshrTask_bits_mshrId | input | 8 | 0 | YES | 任务来自哪个 MSHR
| 173 | io_mshrTask_bits_aliasTask | input | 1 | 0 | YES | 任务（MSHR grant）来自触发了 cache alias 的请求
| 174 | io_mshrTask_bits_useProbeData | input | 1 | 0 | YES | 任务需要使用 releaseBuf 中的数据
| 175 | io_mshrTask_bits_mshrRetry | input | 1 | 0 | YES | （MSHR grant）任务曾经被重发过
| 176 | io_mshrTask_bits_fromL2pft | input | 1 | 0 | YES | 请求来自 L2 预取器
| 177 | io_mshrTask_bits_needHint | input | 1 | 0 | YES | -
| 178 | io_mshrTask_bits_dirty | input | 1 | 0 | YES | 任务包含脏的数据
| 179 | io_mshrTask_bits_way | input | 3 | 0 | YES | 任务选择的路
| 180 | io_mshrTask_bits_meta_dirty | input | 1 | 0 | YES | 更新的元数据，表示数据是脏的
| 181 | io_mshrTask_bits_meta_state | input | 2 | 0 | YES | 更新的元数据，表示数据块的状态
| 182 | io_mshrTask_bits_meta_clients | input | 1 | 0 | YES | 更新的元数据，表示数据在上层缓存中存在
| 183 | io_mshrTask_bits_meta_alias | input | 2 | 0 | YES | 更新的元数据，表示数据在上层的别名位
| 184 | io_mshrTask_bits_meta_prefetch | input | 1 | 0 | YES | 更新的元数据，表示数据是被预取上来的（且还没被Acquire访问过）
| 185 | io_mshrTask_bits_meta_prefetchSrc | input | 3 | 0 | YES | 更新的元数据，表示数据是由哪个预取器获取的
| 186 | io_mshrTask_bits_meta_accessed | input | 1 | 0 | YES | 更新的元数据，表示数据是否被访问过
| 187 | io_mshrTask_bits_metaWen | input | 1 | 0 | YES | 该任务需要更新元数据 meta
| 188 | io_mshrTask_bits_tagWen | input | 1 | 0 | YES | 该任务要更新 tag
| 189 | io_mshrTask_bits_dsWen | input | 1 | 0 | YES | 该任务需要写入数据
| 190 | io_mshrTask_bits_wayMask | input | 8 | 0 | YES | -
| 191 | io_mshrTask_bits_replTask | input | 1 | 0 | YES | 该任务是一个替换相关的任务（MSHR_release 或不命中时的 MSHR_grant）
| 192 | io_mshrTask_bits_reqSource | input | 4 | 0 | YES | 请求来源，见 38
| 193 | io_mshrTask_bits_mergeA | input | 1 | 0 | YES | 任务是一个融合 A 任务（Prefetch 和 Acquire 融合）
| 194 | io_mshrTask_bits_aMergeTask_off | input | 6 | 0 | YES | 融合的 Acquire 请求的 offset
| 195 | io_mshrTask_bits_aMergeTask_alias | input | 2 | 0 | YES | 融合的 Acquire 请求的别名位
| 196 | io_mshrTask_bits_aMergeTask_vaddr | input | 33 | 0 | YES | 融合的 Acquire 请求的虚地址
| 197 | io_mshrTask_bits_aMergeTask_opcode | input | 3 | 0 | YES | 融合的 Acquire 请求的操作码
| 198 | io_mshrTask_bits_aMergeTask_param | input | 3 | 0 | YES | 融合的 Acquire 请求的参数码
| 199 | io_mshrTask_bits_aMergeTask_sourceId | input | 7 | 0 | YES | 融合的 Acquire 请求的源标识符
| 200 | io_mshrTask_bits_aMergeTask_meta_dirty | input | 1 | 0 | YES | 融合的 Acquire 请求的要更新的元数据，表示数据是脏的
| 201 | io_mshrTask_bits_aMergeTask_meta_state | input | 2 | 0 | YES | 融合的 Acquire 请求的要更新的元数据，表示数据块的状态
| 202 | io_mshrTask_bits_aMergeTask_meta_clients | input | 1 | 0 | YES | 融合的 Acquire 请求的要更新的元数据，表示数据在上层缓存中存在
| 203 | io_mshrTask_bits_aMergeTask_meta_alias | input | 2 | 0 | YES | 融合的 Acquire 请求的要更新的元数据，表示数据在上层的别名位
| 204 | io_mshrTask_bits_aMergeTask_meta_prefetch | input | 1 | 0 | YES | 融合的 Acquire 请求的要更新的元数据，表示数据是被预取上来的（且还没被Acquire访问过）
| 205 | io_mshrTask_bits_aMergeTask_meta_prefetchSrc | input | 3 | 0 | YES | 融合的 Acquire 请求的要更新的元数据，表示数据是由哪个预取器获取的
| 206 | io_mshrTask_bits_aMergeTask_meta_accessed | input | 1 | 0 | YES | 融合的 Acquire 请求的要更新的元数据，表示数据是否被访问过
RequestArb→Directory | 207 | io_dirRead_s1_ready | input | 1 | 0 | NO | Directory 可以接收读目录请求
| 208 | io_dirRead_s1_valid | output | 1 | 0 | NO | 读目录请求有效
| 209 | io_dirRead_s1_bits_tag | output | 19 | 0 | YES | 读目录请求的 tag
| 210 | io_dirRead_s1_bits_set | output | 9 | 0 | YES | 读目录请求的 set
| 211 | io_dirRead_s1_bits_wayMask | output | 8 | 0 | YES | 读目录请求的路掩码（限定读目录结果的路只能从掩码中选择）
| 212 | io_dirRead_s1_bits_replacerInfo_channel | output | 3 | 0 | YES | 触发读目录的请求的通道
| 213 | io_dirRead_s1_bits_replacerInfo_opcode | output | 3 | 0 | YES | 触发读目录的请求的操作码
| 214 | io_dirRead_s1_bits_replacerInfo_reqSource | output | 4 | 0 | YES | 触发读目录的请求的来源，详见 38
| 215 | io_dirRead_s1_bits_refill | output | 1 | 0 | YES | 读目录请求是由重填任务（MSHR grant）触发的
| 216 | io_dirRead_s1_bits_mshrId | output | 8 | 0 | YES | 读目录请求来自哪个 MSHR 的任务 替换结果需要返回这个 MSHR
RequestArb→MainPipe | 217 | io_taskToPipe_s2_valid | output | 1 | 0 | NO | ReqArb 向 MainPipe 发送的任务有效（S2 级有请求）
| 218 | io_taskToPipe_s2_bits_channel | output | 3 | 0 | YES | 请求来自的通道（A/B/C）
| 219 | io_taskToPipe_s2_bits_set | output | 9 | 0 | YES | 请求地址的set
| 220 | io_taskToPipe_s2_bits_tag | output | 19 | 0 | YES | 请求地址的tag
| 221 | io_taskToPipe_s2_bits_off | output | 6 | 0 | YES | 请求地址的offset
| 222 | io_taskToPipe_s2_bits_alias | output | 2 | 0 | YES | 请求处理完成后更新的别名位
| 223 | io_taskToPipe_s2_bits_vaddr | output | 33 | 0 | YES | 请求的虚地址
| 224 | io_taskToPipe_s2_bits_opcode | output | 3 | 0 | YES | 任务的操作码
| 225 | io_taskToPipe_s2_bits_param | output | 3 | 0 | YES | 任务的参数码
| 226 | io_taskToPipe_s2_bits_size | output | 3 | 0 | YES | 任务字节数的对数
| 227 | io_taskToPipe_s2_bits_sourceId | output | 7 | 0 | YES | 任务的源操作数
| 228 | io_taskToPipe_s2_bits_bufIdx | output | 2 | 0 | YES | 请求的数据在 SinkC Buffer 中的索引
| 229 | io_taskToPipe_s2_bits_needProbeAckData | output | 1 | 0 | YES | 请求需要返回 Data（对该请求的响应必须是 ProbeAckData）
| 230 | io_taskToPipe_s2_bits_mshrTask | output | 1 | 0 | YES | 是从 MSHR 发出的任务
| 231 | io_taskToPipe_s2_bits_mshrId | output | 8 | 0 | YES | 任务来自哪个 MSHR
| 232 | io_taskToPipe_s2_bits_aliasTask | output | 1 | 0 | YES | 任务（MSHR grant）来自触发了 cache alias 的请求
| 233 | io_taskToPipe_s2_bits_useProbeData | output | 1 | 0 | YES | 任务需要使用 releaseBuf 中的数据
| 234 | io_taskToPipe_s2_bits_mshrRetry | output | 1 | 0 | YES | （MSHR grant）任务曾经被重发过
| 235 | io_taskToPipe_s2_bits_fromL2pft | output | 1 | 0 | YES | 请求来自 L2 预取器
| 236 | io_taskToPipe_s2_bits_needHint | output | 1 | 0 | YES | 请求可以触发预取
| 237 | io_taskToPipe_s2_bits_dirty | output | 1 | 0 | YES | 任务包含脏的数据
| 238 | io_taskToPipe_s2_bits_way | output | 3 | 0 | YES | 任务选择的路
| 239 | io_taskToPipe_s2_bits_meta_dirty | output | 1 | 0 | YES | 更新的元数据，表示数据是脏的
| 240 | io_taskToPipe_s2_bits_meta_state | output | 2 | 0 | YES | 更新的元数据，表示数据块的状态
| 241 | io_taskToPipe_s2_bits_meta_clients | output | 1 | 0 | YES | 更新的元数据，表示数据在上层缓存中存在
| 242 | io_taskToPipe_s2_bits_meta_alias | output | 2 | 0 | YES | 更新的元数据，表示数据在上层的别名位
| 243 | io_taskToPipe_s2_bits_meta_prefetch | output | 1 | 0 | YES | 更新的元数据，表示数据是被预取上来的（且还没被Acquire访问过）
| 244 | io_taskToPipe_s2_bits_meta_prefetchSrc | output | 3 | 0 | YES | 更新的元数据，表示数据是由哪个预取器获取的
| 245 | io_taskToPipe_s2_bits_meta_accessed | output | 1 | 0 | YES | 更新的元数据，表示数据是否被访问过
| 246 | io_taskToPipe_s2_bits_metaWen | output | 1 | 0 | YES | 该任务需要更新元数据 meta
| 247 | io_taskToPipe_s2_bits_tagWen | output | 1 | 0 | YES | 该任务要更新 tag
| 248 | io_taskToPipe_s2_bits_dsWen | output | 1 | 0 | YES | 该任务需要写入数据
| 249 | io_taskToPipe_s2_bits_wayMask | output | 8 | 0 | YES | -
| 250 | io_taskToPipe_s2_bits_replTask | output | 1 | 0 | YES | 该任务是一个替换相关的任务（MSHR_release 或不命中时的 MSHR_grant）
| 251 | io_taskToPipe_s2_bits_reqSource | output | 4 | 0 | YES | 请求来源，见 38
| 252 | io_taskToPipe_s2_bits_mergeA | output | 1 | 0 | YES | 任务是一个融合 A 任务（Prefetch 和 Acquire 融合）
| 253 | io_taskToPipe_s2_bits_aMergeTask_off | output | 6 | 0 | YES | 融合的 Acquire 请求的 offset
| 254 | io_taskToPipe_s2_bits_aMergeTask_alias | output | 2 | 0 | YES | 融合的 Acquire 请求的别名位
| 255 | io_taskToPipe_s2_bits_aMergeTask_vaddr | output | 33 | 0 | YES | 融合的 Acquire 请求的虚地址
| 256 | io_taskToPipe_s2_bits_aMergeTask_opcode | output | 3 | 0 | YES | 融合的 Acquire 请求的操作码
| 257 | io_taskToPipe_s2_bits_aMergeTask_param | output | 3 | 0 | YES | 融合的 Acquire 请求的参数码
| 258 | io_taskToPipe_s2_bits_aMergeTask_sourceId | output | 7 | 0 | YES | 融合的 Acquire 请求的源标识符
| 259 | io_taskToPipe_s2_bits_aMergeTask_meta_dirty | output | 1 | 0 | YES | 融合的 Acquire 请求的要更新的元数据，表示数据是脏的
| 260 | io_taskToPipe_s2_bits_aMergeTask_meta_state | output | 2 | 0 | YES | 融合的 Acquire 请求的要更新的元数据，表示数据块的状态
| 261 | io_taskToPipe_s2_bits_aMergeTask_meta_clients | output | 1 | 0 | YES | 融合的 Acquire 请求的要更新的元数据，表示数据在上层缓存中存在
| 262 | io_taskToPipe_s2_bits_aMergeTask_meta_alias | output | 2 | 0 | YES | 融合的 Acquire 请求的要更新的元数据，表示数据在上层的别名位
| 263 | io_taskToPipe_s2_bits_aMergeTask_meta_prefetch | output | 1 | 0 | YES | 融合的 Acquire 请求的要更新的元数据，表示数据是被预取上来的（且还没被Acquire访问过）
| 264 | io_taskToPipe_s2_bits_aMergeTask_meta_prefetchSrc | output | 3 | 0 | YES | 融合的 Acquire 请求的要更新的元数据，表示数据是由哪个预取器获取的
| 265 | io_taskToPipe_s2_bits_aMergeTask_meta_accessed | output | 1 | 0 | YES | 融合的 Acquire 请求的要更新的元数据，表示数据是否被访问过
RequestArb→MainPipe | 266 | io_taskInfo_s1_valid | output | 1 | 0 | NO | 处于 s1 级的请求有效（给 MainPipe 传递 s1 请求的信息）
| 267 | io_taskInfo_s1_bits_channel | output | 3 | 0 | YES | 请求来自的通道（A/B/C）
| 268 | io_taskInfo_s1_bits_set | output | 9 | 0 | YES | 请求地址的set
| 269 | io_taskInfo_s1_bits_tag | output | 19 | 0 | YES | 请求地址的tag
| 270 | io_taskInfo_s1_bits_off | output | 6 | 0 | YES | 请求地址的offset
| 271 | io_taskInfo_s1_bits_alias | output | 2 | 0 | YES | 请求处理完成后更新的别名位
| 272 | io_taskInfo_s1_bits_vaddr | output | 33 | 0 | YES | 请求的虚地址
| 273 | io_taskInfo_s1_bits_opcode | output | 3 | 0 | YES | 任务的操作码
| 274 | io_taskInfo_s1_bits_param | output | 3 | 0 | YES | 任务的参数码
| 275 | io_taskInfo_s1_bits_size | output | 3 | 0 | YES | 任务字节数的对数
| 276 | io_taskInfo_s1_bits_sourceId | output | 7 | 0 | YES | 任务的源操作数
| 277 | io_taskInfo_s1_bits_bufIdx | output | 2 | 0 | YES | 请求的数据在 SinkC Buffer 中的索引
| 278 | io_taskInfo_s1_bits_needProbeAckData | output | 1 | 0 | YES | 请求需要返回 Data（对该请求的响应必须是 ProbeAckData）
| 279 | io_taskInfo_s1_bits_mshrTask | output | 1 | 0 | YES | 是从 MSHR 发出的任务
| 280 | io_taskInfo_s1_bits_mshrId | output | 8 | 0 | YES | 任务来自哪个 MSHR
| 281 | io_taskInfo_s1_bits_aliasTask | output | 1 | 0 | YES | 任务（MSHR grant）来自触发了 cache alias 的请求
| 282 | io_taskInfo_s1_bits_useProbeData | output | 1 | 0 | YES | 任务需要使用 releaseBuf 中的数据
| 283 | io_taskInfo_s1_bits_mshrRetry | output | 1 | 0 | YES | （MSHR grant）任务曾经被重发过
| 284 | io_taskInfo_s1_bits_fromL2pft | output | 1 | 0 | YES | 请求来自 L2 预取器
| 285 | io_taskInfo_s1_bits_needHint | output | 1 | 0 | YES | 请求可以触发预取
| 286 | io_taskInfo_s1_bits_dirty | output | 1 | 0 | YES | 任务包含脏的数据
| 287 | io_taskInfo_s1_bits_way | output | 3 | 0 | YES | 任务选择的路
| 288 | io_taskInfo_s1_bits_meta_dirty | output | 1 | 0 | YES | 更新的元数据，表示数据是脏的
| 289 | io_taskInfo_s1_bits_meta_state | output | 2 | 0 | YES | 更新的元数据，表示数据块的状态
| 290 | io_taskInfo_s1_bits_meta_clients | output | 1 | 0 | YES | 更新的元数据，表示数据在上层缓存中存在
| 291 | io_taskInfo_s1_bits_meta_alias | output | 2 | 0 | YES | 更新的元数据，表示数据在上层的别名位
| 292 | io_taskInfo_s1_bits_meta_prefetch | output | 1 | 0 | YES | 更新的元数据，表示数据是被预取上来的（且还没被Acquire访问过）
| 293 | io_taskInfo_s1_bits_meta_prefetchSrc | output | 3 | 0 | YES | 更新的元数据，表示数据是由哪个预取器获取的
| 294 | io_taskInfo_s1_bits_meta_accessed | output | 1 | 0 | YES | 更新的元数据，表示数据是否被访问过
| 295 | io_taskInfo_s1_bits_metaWen | output | 1 | 0 | YES | 该任务需要更新元数据 meta
| 296 | io_taskInfo_s1_bits_tagWen | output | 1 | 0 | YES | 该任务要更新 tag
| 297 | io_taskInfo_s1_bits_dsWen | output | 1 | 0 | YES | 该任务需要写入数据
| 298 | io_taskInfo_s1_bits_wayMask | output | 8 | 0 | YES | 该任务包含的路掩码（限定读目录结果的路只能从掩码中选择）
| 299 | io_taskInfo_s1_bits_replTask | output | 1 | 0 | YES | 该任务是一个替换相关的任务（MSHR_release 或不命中时的 MSHR_grant）
| 300 | io_taskInfo_s1_bits_reqSource | output | 4 | 0 | YES | 请求来源，见 38
| 301 | io_taskInfo_s1_bits_mergeA | output | 1 | 0 | YES | 任务是一个融合 A 任务（Prefetch 和 Acquire 融合）
| 302 | io_taskInfo_s1_bits_aMergeTask_off | output | 6 | 0 | YES | 融合的 Acquire 请求的 offset
| 303 | io_taskInfo_s1_bits_aMergeTask_alias | output | 2 | 0 | YES | 融合的 Acquire 请求的别名位
| 304 | io_taskInfo_s1_bits_aMergeTask_vaddr | output | 33 | 0 | YES | 融合的 Acquire 请求的虚地址
| 305 | io_taskInfo_s1_bits_aMergeTask_opcode | output | 3 | 0 | YES | 融合的 Acquire 请求的操作码
| 306 | io_taskInfo_s1_bits_aMergeTask_param | output | 3 | 0 | YES | 融合的 Acquire 请求的参数码
| 307 | io_taskInfo_s1_bits_aMergeTask_sourceId | output | 7 | 0 | YES | 融合的 Acquire 请求的源标识符
| 308 | io_taskInfo_s1_bits_aMergeTask_meta_dirty | output | 1 | 0 | YES | 融合的 Acquire 请求的要更新的元数据，表示数据是脏的
| 309 | io_taskInfo_s1_bits_aMergeTask_meta_state | output | 2 | 0 | YES | 融合的 Acquire 请求的要更新的元数据，表示数据块的状态
| 310 | io_taskInfo_s1_bits_aMergeTask_meta_clients | output | 1 | 0 | YES | 融合的 Acquire 请求的要更新的元数据，表示数据在上层缓存中存在
| 311 | io_taskInfo_s1_bits_aMergeTask_meta_alias | output | 2 | 0 | YES | 融合的 Acquire 请求的要更新的元数据，表示数据在上层的别名位
| 312 | io_taskInfo_s1_bits_aMergeTask_meta_prefetch | output | 1 | 0 | YES | 融合的 Acquire 请求的要更新的元数据，表示数据是被预取上来的（且还没被Acquire访问过）
| 313 | io_taskInfo_s1_bits_aMergeTask_meta_prefetchSrc | output | 3 | 0 | YES | 融合的 Acquire 请求的要更新的元数据，表示数据是由哪个预取器获取的
| 314 | io_taskInfo_s1_bits_aMergeTask_meta_accessed | output | 1 | 0 | YES | 融合的 Acquire 请求的要更新的元数据，表示数据是否被访问过
RequestArb→RefillBuffer | 315 | io_refillBufRead_s2_valid | output | 1 | 0 | NO | 读 RefillBuf 请求有效
| 316 | io_refillBufRead_s2_bits_id | output | 8 | 0 | YES | 读 RefillBuf 哪一项（索引）
RequestArb→ReleaseBuffer | 317 | io_releaseBufRead_s2_valid | output | 1 | 0 | NO | 读 ReleaseBuf 请求有效
| 318 | io_releaseBufRead_s2_bits_id | output | 8 | 0 | YES | 读 ReleaseBuf 哪一项（索引）
RequestArb→{MSHRCtl，GrantBuf，MainPipe} | 319 | io_status_s1_tags_0 | output | 19 | 0 | YES | ReqArb s1 入口处 C 请求的 tag | MSHRCtl 内部没用到 status_s1 GrantBuf 只用到 tags/sets_1
| 320 | io_status_s1_tags_1 | output | 19 | 0 | YES | ReqArb s1 入口处 B 请求的 tag
| 321 | io_status_s1_tags_2 | output | 19 | 0 | YES | ReqArb s1 入口处 A 请求的 tag
| 322 | io_status_s1_tags_3 | output | 19 | 0 | YES | ReqArb s1 入口处 MSHR Grant 的 tag
| 323 | io_status_s1_sets_0 | output | 9 | 0 | YES | ReqArb s1 入口处 C 请求的 set
| 324 | io_status_s1_sets_1 | output | 9 | 0 | YES | ReqArb s1 入口处 B 请求的 set
| 325 | io_status_s1_sets_2 | output | 9 | 0 | YES | ReqArb s1 入口处 A 请求的 set
| 326 | io_status_s1_sets_3 | output | 9 | 0 | YES | ReqArb s1 入口处 MSHR Grant 的 set
RequestArb→{MSHRCtl，GrantBuf，SourceC} | 327 | io_status_vec_0_valid | output | 1 | 0 | YES | ReqArb s1 级的请求有效
| 328 | io_status_vec_0_bits_channel | output | 3 | 0 | YES | ReqArb s1 级选择的请求的通道
| 329 | io_status_vec_1_valid | output | 1 | 0 | YES | ReqArb s2 级的请求有效
| 330 | io_status_vec_1_bits_channel | output | 3 | 0 | YES | ReqArb s2 级选择的请求的通道
MSHRCtl→RequestArb | 331 | io_fromMSHRCtl_blockG_s1 | input | 1 | 0 | YES | -
| 332 | io_fromMSHRCtl_blockA_s1 | input | 1 | 0 | NO | MSHRCtl 要阻塞 A 请求进入 ReqArb
| 333 | io_fromMSHRCtl_blockB_s1 | input | 1 | 0 | NO | MSHRCtl 要阻塞 B 请求进入 ReqArb
| 334 | io_fromMSHRCtl_blockC_s1 | input | 1 | 0 | YES | -
MainPipe→RequestArb | 335 | io_fromMainPipe_blockG_s1 | input | 1 | 0 | NO | MainPipe 要阻塞 MSHR Grant 进入 ReqArb
| 336 | io_fromMainPipe_blockA_s1 | input | 1 | 0 | NO | MainPipe 要阻塞 A 请求进入 ReqArb
| 337 | io_fromMainPipe_blockB_s1 | input | 1 | 0 | NO | MainPipe 要阻塞 B 请求进入 ReqArb
| 338 | io_fromMainPipe_blockC_s1 | input | 1 | 0 | NO | MainPipe 要阻塞 C 请求进入 ReqArb
GrantBuf→RequestArb | 339 | io_fromGrantBuffer_blockSinkReqEntrance_blockG_s1 | input | 1 | 0 | YES | -
| 340 | io_fromGrantBuffer_blockSinkReqEntrance_blockA_s1 | input | 1 | 0 | NO | GrantBuffer 要阻塞 A 请求进入 ReqArb
| 341 | io_fromGrantBuffer_blockSinkReqEntrance_blockB_s1 | input | 1 | 0 | NO | GrantBuffer 要阻塞 B 请求进入 ReqArb
| 342 | io_fromGrantBuffer_blockSinkReqEntrance_blockC_s1 | input | 1 | 0 | NO | GrantBuffer 要阻塞 C 请求进入 ReqArb
| 343 | io_fromGrantBuffer_blockMSHRReqEntrance | input | 1 | 0 | NO | GrantBuffer 要阻塞 MSHR 请求进入 ReqArb
SourceC→RequestArb | 344 | io_fromSourceC_blockSinkBReqEntrance | input | 1 | 0 | NO | SourceC 要阻塞 B 请求进入 ReqArb
| 345 | io_fromSourceC_blockMSHRReqEntrance | input | 1 | 0 | NO | SourceC 要阻塞 MSHR 请求进入 ReqArb