## RequestBuffer
interactive module | index Number | Signal name | input or Output | width | default value | can be X-states | detailed description
| 1 | clock | input | 1 | - | - | 时钟信号
| 2 | reset | input | 1 | - | - | 复位信号
SinkA→RequestBuf | 3 | io_in_ready | output | 1 | 0 | NO | RequestBuffer可以接受请求
| 4 | io_in_valid | input | 1 | 0 | NO | 来自SinkA请求有效
| 5 | io_in_bits_set | input | 9 | 0 | YES | 请求地址的set
| 6 | io_in_bits_tag | input | 19 | 0 | YES | 请求地址的tag
| 7 | io_in_bits_off | input | 6 | 0 | YES | 请求地址的offset
| 8 | io_in_bits_alias | input | 2 | 0 | YES | 请求的别名位
| 9 | io_in_bits_vaddr | input | 33 | 0 | YES | 请求的虚地址
| 10 | io_in_bits_opcode | input | 3 | 0 | YES | 请求的操作码
| 11 | io_in_bits_param | input | 3 | 0 | YES | 请求参数码
| 12 | io_in_bits_size | input | 3 | 0 | YES | 请求数据字节数的对数
| 13 | io_in_bits_sourceId | input | 7 | 0 | YES | 请求源标识符
| 14 | io_in_bits_fromL2pft | input | 1 | 0 | YES | 请求来自L2的预取器（BOP）
| 15 | io_in_bits_needHint | input | 1 | 0 | YES | 请求可以触发预取
| 16 | io_in_bits_reqSource | input | 4 | 0 | YES | 请求来源： 0: NoWhere 1: CPUInst 2: CPULoadData 3: CPUStoreData 4: CPUAtomicData 5: L1InstPrefetch 6: L1DataPrefetch 7: PTW 8: Prefetch2L2BOP 9: Prefetch2L2SMS 10: Prefetch2L2Stream 11: Prefetch2L2Stride 12: Prefetch2L2TP 13: Prefetch2L2Unknown 14: Prefetch2L3Unknown
RequestBuf→RequestArb | 17 | io_out_ready | input | 1 | 0 | NO | RequestArb 可以从 RequestBuffer 接受请求
| 18 | io_out_valid | output | 1 | 0 | NO | RequestBuffer 向 RequestArb 的请求有效
| 19 | io_out_bits_channel | output | 3 | 0 | YES | 请求的通道
| 20 | io_out_bits_set | output | 9 | 0 | YES | 请求地址的set
| 21 | io_out_bits_tag | output | 19 | 0 | YES | 请求地址的tag
| 22 | io_out_bits_off | output | 6 | 0 | YES | 请求地址的offset
| 23 | io_out_bits_alias | output | 2 | 0 | YES | 请求的别名位
| 24 | io_out_bits_vaddr | output | 33 | 0 | YES | 请求的虚地址
| 25 | io_out_bits_opcode | output | 3 | 0 | YES | 请求的操作码
| 26 | io_out_bits_param | output | 3 | 0 | YES | 请求参数码
| 27 | io_out_bits_size | output | 3 | 0 | YES | 请求数据字节数的对数
| 28 | io_out_bits_sourceId | output | 7 | 0 | YES | 请求源标识符
| 29 | io_out_bits_bufIdx | output | 2 | 0 | YES | -
| 30 | io_out_bits_needProbeAckData | output | 1 | 0 | YES | -
| 31 | io_out_bits_mshrTask | output | 1 | 0 | YES | -
| 32 | io_out_bits_mshrId | output | 8 | 0 | YES | -
| 33 | io_out_bits_aliasTask | output | 1 | 0 | YES | -
| 34 | io_out_bits_useProbeData | output | 1 | 0 | YES | -
| 35 | io_out_bits_mshrRetry | output | 1 | 0 | YES | -
| 36 | io_out_bits_fromL2pft | output | 1 | 0 | YES | 请求是来自 L2 的预取器
| 37 | io_out_bits_needHint | output | 1 | 0 | YES | 请求可以触发预取
| 38 | io_out_bits_dirty | output | 1 | 0 | YES | -
| 39 | io_out_bits_way | output | 3 | 0 | YES | -
| 40 | io_out_bits_meta_dirty | output | 1 | 0 | YES | -
| 41 | io_out_bits_meta_state | output | 2 | 0 | YES | -
| 42 | io_out_bits_meta_clients | output | 1 | 0 | YES | -
| 43 | io_out_bits_meta_alias | output | 2 | 0 | YES | -
| 44 | io_out_bits_meta_prefetch | output | 1 | 0 | YES | -
| 45 | io_out_bits_meta_prefetchSrc | output | 3 | 0 | YES | -
| 46 | io_out_bits_meta_accessed | output | 1 | 0 | YES | -
| 47 | io_out_bits_metaWen | output | 1 | 0 | YES | -
| 48 | io_out_bits_tagWen | output | 1 | 0 | YES | -
| 49 | io_out_bits_dsWen | output | 1 | 0 | YES | -
| 50 | io_out_bits_replTask | output | 1 | 0 | YES | -
| 51 | io_out_bits_reqSource | output | 4 | 0 | YES | 请求来源，同16
| 52 | io_out_bits_mergeA | output | 1 | 0 | YES | -
| 53 | io_out_bits_aMergeTask_off | output | 6 | 0 | YES | -
| 54 | io_out_bits_aMergeTask_alias | output | 2 | 0 | YES | -
| 55 | io_out_bits_aMergeTask_vaddr | output | 33 | 0 | YES | -
| 56 | io_out_bits_aMergeTask_opcode | output | 3 | 0 | YES | -
| 57 | io_out_bits_aMergeTask_param | output | 3 | 0 | YES | -
| 58 | io_out_bits_aMergeTask_sourceId | output | 7 | 0 | YES | -
| 59 | io_out_bits_aMergeTask_meta_dirty | output | 1 | 0 | YES | -
| 60 | io_out_bits_aMergeTask_meta_state | output | 2 | 0 | YES | -
| 61 | io_out_bits_aMergeTask_meta_clients | output | 1 | 0 | YES | -
| 62 | io_out_bits_aMergeTask_meta_alias | output | 2 | 0 | YES | -
| 63 | io_out_bits_aMergeTask_meta_prefetch | output | 1 | 0 | YES | -
| 64 | io_out_bits_aMergeTask_meta_prefetchSrc | output | 3 | 0 | YES | -
| 65 | io_out_bits_aMergeTask_meta_accessed | output | 1 | 0 | YES | -
MSHRCtl→RequestBuf | 66 | io_mshrInfo_N_valid | input | 1 | 0 | NO | MSHR 内请求有效
| 67 | io_mshrInfo_N_bits_set | input | 9 | 0 | YES | MSHR 内请求地址的set
| 68 | io_mshrInfo_N_bits_reqTag | input | 19 | 0 | YES | MSHR 内请求地址的Tag
| 69 | io_mshrInfo_N_bits_willFree | input | 1 | 0 | YES | MSHR 在下一拍会释放
| 70 | io_mshrInfo_N_bits_needRelease | input | 1 | 0 | YES | MSHR 内请求正在进行替换操作 （从获取到替换路，到收到下层ReleaseAck期间）
| 71 | io_mshrInfo_N_bits_metaTag | input | 19 | 0 | YES | MSHR 内请求选择的替换数据块的Tag
| 72 | io_mshrInfo_N_bits_dirHit | input | 1 | 0 | YES | MSHR 内请求目录命中
| 73 | io_mshrInfo_N_bits_isAcqOrPrefetch | input | 1 | 0 | YES | MSHR 内请求是一个A通道请求
| 74 | io_mshrInfo_N_bits_isPrefetch | input | 1 | 0 | YES | MSHR 内请求是预取请求
| 75 | io_mshrInfo_N_bits_s_refill | input | 1 | 0 | YES | MSHR 内请求需要进行重填任务 （从请求进入MSHR，到 mshr refill 任务发出进入主流水线）
| 76 | io_mshrInfo_N_bits_param | input | 3 | 0 | YES | MSHR 内请求的参数码
| 77 | io_mshrInfo_N_bits_mergeA | input | 1 | 0 | YES | MSHR 内请求是一个A融合请求
| 78~257 | N=0~15
RequestBuf→MSHRCtl | 258 | io_aMergeTask_valid | output | 1 | 0 | NO | 需要融合 Acquire 请求到 MSHR 内的预取请求
| 259 | io_aMergeTask_bits_id | output | 8 | 0 | YES | 融合到哪个 MSHR
| 260 | io_aMergeTask_bits_task_off | output | 6 | 0 | YES | 融合 Acquire 请求的 offset
| 261 | io_aMergeTask_bits_task_alias | output | 2 | 0 | YES | 融合 Acquire 请求的别名位
| 262 | io_aMergeTask_bits_task_vaddr | output | 33 | 0 | YES | 融合 Acquire 请求的虚地址
| 263 | io_aMergeTask_bits_task_opcode | output | 3 | 0 | YES | 融合 Acquire 请求的操作码
| 264 | io_aMergeTask_bits_task_param | output | 3 | 0 | YES | 融合 Acquire 请求的参数码
| 265 | io_aMergeTask_bits_task_sourceId | output | 7 | 0 | YES | 融合 Acquire 请求的源标识符
MainPipe→RequestBuf | 266 | io_mainPipeBlock_0 | input | 1 | 0 | NO | 入口请求与主流水线 s2 请求冲突，需要阻塞
| 267 | io_mainPipeBlock_1 | input | 1 | 0 | NO | 入口请求与主流水线 s3 请求冲突，需要阻塞
RequestBuf→RequestArb | 268 | io_ATag | output | 19 | 0 | YES | 进入 RequestBuffer 的请求的 tag
RequestBuf→RequestArb | 269 | io_ASet | output | 9 | 0 | YES | 进入 RequestBuffer 的请求的 set
RequestArb→RequestBuf | 270 | io_s1Entrance_valid | input | 1 | 0 | NO | 主流水线入口（S1）进入了一条 B请求/C请求/MSHR任务
| 271 | io_s1Entrance_bits_set | input | 9 | 0 | YES | 主流水线入口（S1）进入的请求的 set