## SinkA
interactive module | index Number | Signal name | input or Output | width | default value | can be X-states | detailed description
总线 A 通道→SinkA | 1 | io_a_ready | output | 1 | 0 | NO | A通道可以接受请求
| 2 | io_a_valid | input | 1 | 0 | NO | A通道请求有效
| 3 | io_a_bits_opcode | input | 3 | 0 | YES | A通道操作码
| 4 | io_a_bits_param | input | 3 | 0 | YES | A通道参数码
| 5 | io_a_bits_size | input | 3 | 0 | YES | A通道数据字节数的对数
| 6 | io_a_bits_source | input | 7 | 0 | YES | A通道源标识符
| 7 | io_a_bits_address | input | 36 | 0 | YES | A通道操作目标地址
| 8 | io_a_bits_user_reqSource | input | 4 | 0 | YES | 请求来源： 0: NoWhere 1: CPUInst 2: CPULoadData 3: CPUStoreData 4: CPUAtomicData 5: L1InstPrefetch 6: L1DataPrefetch 7: PTW 8: Prefetch2L2BOP 9: Prefetch2L2SMS 10: Prefetch2L2Stream 11: Prefetch2L2Stride 12: Prefetch2L2TP 13: Prefetch2L2Unknown 14: Prefetch2L3Unknown
| 9 | io_a_bits_user_alias | input | 2 | 0 | YES | 访存请求的别名位
| 10 | io_a_bits_user_vaddr | input | 33 | 0 | YES | 访存请求的虚地址
| 11 | io_a_bits_user_needHint | input | 1 | 0 | YES | 该请求可以触发预取
Prefetcher→SinkA | 12 | io_prefetchReq_ready | output | 1 | 0 | NO | 可以接收预取请求
| 13 | io_prefetchReq_valid | input | 1 | 0 | NO | 预取器发来请求有效
| 14 | io_prefetchReq_bits_tag | input | 21 | 0 | YES | 预取请求的tag
| 15 | io_prefetchReq_bits_set | input | 9 | 0 | YES | 预取请求的set
| 16 | io_prefetchReq_bits_needT | input | 1 | 0 | YES | 预取请求需要T权限
| 17 | io_prefetchReq_bits_source | input | 7 | 0 | YES | 预取请求的源标识符
| 18 | io_prefetchReq_bits_pfSource | input | 4 | 0 | YES | 预取请求来自哪个预取器 8: Prefetch2L2BOP 9: Prefetch2L2SMS 12: Prefetch2L2TP
SinkA→RequestBuffer | 19 | io_task_ready | input | 1 | 0 | NO | RequestBuffer可以接受请求
| 20 | io_task_valid | output | 1 | 0 | NO | 给RequestBuffer请求有效
| 21 | io_task_bits_set | output | 9 | 0 | YES | 请求地址的set
| 22 | io_task_bits_tag | output | 19 | 0 | YES | 请求地址的tag
| 23 | io_task_bits_off | output | 6 | 0 | YES | 请求地址的offset
| 24 | io_task_bits_alias | output | 2 | 0 | YES | 请求的别名位
| 25 | io_task_bits_vaddr | output | 33 | 0 | YES | 请求的虚地址
| 26 | io_task_bits_opcode | output | 3 | 0 | YES | 请求的操作码
| 27 | io_task_bits_param | output | 3 | 0 | YES | 请求参数码
| 28 | io_task_bits_size | output | 3 | 0 | YES | 请求数据字节数的对数
| 29 | io_task_bits_sourceId | output | 7 | 0 | YES | 请求源标识符
| 30 | io_task_bits_fromL2pft | output | 1 | 0 | YES | 请求来自L2的预取器（BOP）
| 31 | io_task_bits_needHint | output | 1 | 0 | YES | 请求可以触发预取
| 32 | io_task_bits_reqSource | output | 4 | 0 | YES | 请求来源，同上