## SinkB
interactive module | index Number | Signal name | input or Output | width | default value | can be X-states | detailed description
总线B通道→SinkB | 1 | io_bready | output | 1 | 0 | NO | B通道可以接受请求
| 2 | io_bvalid | input | 1 | 0 | NO | B通道请求有效
| 3 | io_bopcode | input | 3 | 0 | YES | B通道操作码
| 4 | io_bparam | input | 2 | 0 | YES | B通道参数码
| 5 | io_bsize | input | 3 | 0 | YES | B通道数据字节数的对数
| 6 | io_baddress | input | 36 | 0 | YES | B通道操作目标地址
| 7 | io_bdata | input | 256 | 0 | YES | B通道的数据，只有最低位（第0位）有含义 第0位为1：需要返回Data（将task的needProbeAckData置为1） 第0位为0：返不返回Data均可（将task的needProbeAckData置为1）
SinkB→RequestArb | 8 | io_task_ready | input | 1 | 0 | NO | RequestArb可以接受请求
| 9 | io_task_valid | output | 1 | 0 | NO | 给RequestArb请求有效
| 10 | io_task_bits_set | output | 9 | 0 | YES | 请求地址的set
| 11 | io_task_bits_tag | output | 19 | 0 | YES | 请求地址的tag
| 12 | io_task_bits_off | output | 6 | 0 | YES | 请求地址的offset
| 13 | io_task_bits_opcode | output | 3 | 0 | YES | 请求的操作码
| 14 | io_task_bits_param | output | 3 | 0 | YES | 请求参数码
| 15 | io_task_bits_size | output | 3 | 0 | YES | 请求数据字节数的对数
| 16 | io_task_bits_needProbeAckData | output | 1 | 0 | YES | 请求需要返回Data（对该请求的响应必须是ProbeAckData）
MSHRCtl→SinkB | N 可以取 0~15，共16组
| 17 | io_msInfo_N_valid | input | 1 | 0 | NO | MSHR 内请求有效
| 18 | io_msInfo_N_bits_set | input | 9 | 0 | YES | MSHR 内请求地址的set
| 19 | io_msInfo_N_bits_reqTag | input | 19 | 0 | YES | MSHR 内请求地址的Tag
| 20 | io_msInfo_N_bits_willFree | input | 1 | 0 | YES | MSHR 在下一拍会释放
| 21 | io_msInfo_N_bits_blockRefill | input | 1 | 0 | YES | MSHR 内请求需要防止【同set的其它请求选择[它选定的路]作为替换路】
| 22 | io_msInfo_N_bits_metaTag | input | 19 | 0 | YES | MSHR 内请求选择的替换数据块的Tag
| 23 | io_msInfo_N_bits_nestB | input | 1 | 0 | YES | MSHR 内请求可以接收一个B请求来嵌套它
| 24~128 | N=0~15