## SinkC
interactive module | index Number | Signal name | input or Output | width | default value | can be X-states | detailed description
| 1 | clock | input | 1 | - | - | 时钟信号
| 2 | reset | input | 1 | - | - | 复位信号
总线C通道→SinkC | 3 | io_c_ready | output | 1 | 0 | NO | C通道可以接受请求
| 4 | io_c_valid | input | 1 | 0 | NO | C通道请求有效
| 5 | io_c_bits_opcode | input | 3 | 0 | YES | C通道操作码
| 6 | io_c_bits_param | input | 3 | 0 | YES | C通道参数码
| 7 | io_c_bits_size | input | 3 | 0 | YES | C通道数据字节数的对数
| 8 | io_c_bits_source | input | 7 | 0 | YES | C通道源标识符
| 9 | io_c_bits_address | input | 36 | 0 | YES | C通道操作目标地址
| 10 | io_c_bits_data | input | 256 | 0 | YES | C通道的数据
SinkC→RequestArb | 11 | io_task_ready | input | 1 | 0 | NO | RequestArb可以接受请求
| 12 | io_task_valid | output | 1 | 0 | NO | 给RequestArb请求有效
| 13 | io_task_bits_set | output | 9 | 0 | YES | 请求地址的set
| 14 | io_task_bits_tag | output | 19 | 0 | YES | 请求地址的tag
| 15 | io_task_bits_off | output | 6 | 0 | YES | 请求地址的offset
| 16 | io_task_bits_opcode | output | 3 | 0 | YES | 请求的操作码
| 17 | io_task_bits_param | output | 3 | 0 | YES | 请求参数码
| 18 | io_task_bits_size | output | 3 | 0 | YES | 请求数据字节数的对数
| 19 | io_task_bits_sourceId | output | 7 | 0 | YES | 请求源标识符
| 20 | io_task_bits_bufIdx | output | 2 | 0 | YES | 请求数据在SinkC buffer内的索引
SinkC→MSHRCtl | 21 | io_resp_valid | output | 1 | 0 | NO | 给 MSHR 响应有效
| 22 | io_resp_set | output | 9 | 0 | YES | 给 MSHR 响应的 set
| 23 | io_resp_tag | output | 19 | 0 | YES | 给 MSHR 响应的 tag
| 24 | io_resp_respInfo_opcode | output | 3 | 0 | YES | 给 MSHR 响应的操作码
| 25 | io_resp_respInfo_param | output | 3 | 0 | YES | 给 MSHR 响应的参数码
| 26 | io_resp_respInfo_last | output | 1 | 0 | YES | 给 MSHR 的响应，表示收到了最后一个数据
SinkC→ReleaseBuf | 27 | io_releaseBufWrite_valid | output | 1 | 0 | NO | 写入 ReleaseBuf 请求有效
| 28 | io_releaseBufWrite_bits_data_data | output | 512 | 0 | YES | 写入 ReleaseBuf 的数据
SinkC→MainPipe | 29 | io_bufResp_data_0 | output | 256 | 0 | YES | 返回给 MainPipe 的数据 beat0
| 30 | io_bufResp_data_1 | output | 256 | 0 | YES | 返回给 MainPipe 的数据 beat1
SinkC→RefillBuf | 31 | io_refillBufWrite_valid | output | 1 | 0 | NO | 写入 RefillBuf 请求有效
| 32 | io_refillBufWrite_bits_id | output | 8 | 0 | YES | 写入 RefillBuf 的索引
| 33 | io_refillBufWrite_bits_data_data | output | 512 | 0 | YES | 写入 RefillBuf 的数据
MSHRCtl→SinkC | 34 | io_msInfo_N_valid | input | 1 | 0 | NO | MSHR 内请求有效
| 35 | io_msInfo_N_bits_set | input | 9 | 0 | YES | MSHR 内请求地址的set
| 36 | io_msInfo_N_bits_reqTag | input | 19 | 0 | YES | MSHR 内请求地址的Tag
| 37 | io_msInfo_N_bits_blockRefill | input | 1 | 0 | YES | MSHR 内请求需要防止【同set的其它请求选择[它选定的路]作为替换路】
| 38~97 | N=0~15 |  |  | 0 | YES