## SourceB
interactive module | index Number | Signal name | input or Output | width | default value | can be X-states | detailed description
| 1 | clock | input | 1 | - | - | 时钟信号
| 2 | reset | input | 1 | - | - | 复位信号
SourceB→总线B通道 | 3 | io_sourceB_ready | input | 1 | 0 | NO | B通道可以接受请求
| 4 | io_sourceB_valid | output | 1 | 0 | NO | 向B通道发送请求有效
| 5 | io_sourceB_bits_opcode | output | 3 | 0 | YES | B通道操作码
| 6 | io_sourceB_bits_param | output | 2 | 0 | YES | B通道参数码
| 7 | io_sourceB_bits_address | output | 36 | 0 | YES | B通道操作目标地址
| 8 | io_sourceB_bits_data | output | 256 | 0 | YES | B通道的数据，包含是否需要返回数据和probe的别名位 最低位（第0位）： - 1：需要返回Data（将task的needProbeAckData置为1） - 0：返不返回Data均可（将task的needProbeAckData置为1） 第3~2位： - 表示要 probe 的别名位
MSHRs→SourceB | 9 | io_task_ready | output | 1 | 0 | NO | 可以接受请求
| 10 | io_task_valid | input | 1 | 0 | NO | 来自MSHR的请求有效
| 11 | io_task_bits_tag | input | 19 | 0 | YES | 请求地址的set
| 12 | io_task_bits_set | input | 9 | 0 | YES | 请求地址的tag
| 13 | io_task_bits_opcode | input | 3 | 0 | YES | 请求的操作码
| 14 | io_task_bits_param | input | 2 | 0 | YES | 请求参数码
| 15 | io_task_bits_alias | input | 2 | 0 | YES | 要probe的别名位
GrantBuf→SourceB | 16 | io_grantStatus_N_valid | input | 1 | 0 | NO | MSHR 内 inflightGrant 项有效
| 17 | io_grantStatus_N_set | input | 9 | 0 | YES | MSHR 内 inflightGrant 项的 set
| 18 | io_grantStatus_N_tag | input | 19 | 0 | YES | MSHR 内 inflightGrant 项的 tag
| 19~63 | N=0~15