## SourceC
interactive module | index Number | Signal name | input or Output | width | default value | can be X-states | detailed description
| 1 | clock | input | 1 | - | - | 时钟信号
| 2 | reset | input | 1 | - | - | 复位信号
MainPipe→SourceC | 3 | io_in_ready | output | 1 | 0 | NO | 可以接收总线传来的任务
| 4 | io_in_valid | input | 1 | 0 | NO | 总线传入的任务有效
| 5 | io_in_bits_task_set | input | 9 | 0 | YES | 任务的set
| 6 | io_in_bits_task_tag | input | 19 | 0 | YES | 任务的tag
| 7 | io_in_bits_task_off | input | 6 | 0 | YES | 任务的off
| 8 | io_in_bits_task_opcode | input | 3 | 0 | YES | 任务的操作码
| 9 | io_in_bits_task_param | input | 3 | 0 | YES | 任务的参数码
| 10 | io_in_bits_task_mshrId | input | 8 | 0 | YES | 任务来自哪个 MSHR
| 11 | io_in_bits_task_dirty | input | 1 | 0 | YES | 任务包含脏数据
| 12 | io_in_bits_task_reqSource | input | 4 | 0 | YES | 任务的来源标识： 0: NoWhere 1: CPUInst 2: CPULoadData 3: CPUStoreData 4: CPUAtomicData 5: L1InstPrefetch 6: L1DataPrefetch 7: PTW 8: Prefetch2L2BOP 9: Prefetch2L2SMS 10: Prefetch2L2Stream 11: Prefetch2L2Stride 12: Prefetch2L2TP 13: Prefetch2L2Unknown 14: Prefetch2L3Unknown
| 13 | io_in_bits_data_data | input | 512 | 0 | YES | 任务包含的数据
SourceC→总线C通道 | 14 | io_out_ready | input | 1 | 0 | YES | 总线可以接收请求
| 15 | io_out_valid | output | 1 | 0 | YES | 发往总线请求有效
| 16 | io_out_bits_opcode | output | 3 | 0 | YES | 请求的操作码
| 17 | io_out_bits_param | output | 3 | 0 | YES | 请求的参数码
| 18 | io_out_bits_source | output | 8 | 0 | YES | 请求的源标识符
| 19 | io_out_bits_address | output | 36 | 0 | YES | 请求的地址
| 20 | io_out_bits_user_reqSource | output | 4 | 0 | YES | 请求的来源标识
| 21 | io_out_bits_echo_blockisdirty | output | 1 | 0 | YES | 标识请求的数据是脏的
| 22 | io_out_bits_data | output | 256 | 0 | YES | 请求包含的数据
{RequestArb,MainPipe} →SourceC | 23 | io_pipeStatusVec_1_valid | input | 1 | 0 | YES | 流水线 s1 请求有效
| 24 | io_pipeStatusVec_1_bits_channel | input | 3 | 0 | YES | 流水线 s1 请求的通道
| 25 | io_pipeStatusVec_2_valid | input | 1 | 0 | YES | 流水线 s2 请求有效
| 26 | io_pipeStatusVec_2_bits_channel | input | 3 | 0 | YES | 流水线 s2 请求的通道
| 27 | io_pipeStatusVec_3_valid | input | 1 | 0 | YES | 流水线 s3 请求有效
| 28 | io_pipeStatusVec_3_bits_channel | input | 3 | 0 | YES | 流水线 s3 请求的通道
| 29 | io_pipeStatusVec_4_valid | input | 1 | 0 | YES | 流水线 s4 请求有效
| 30 | io_pipeStatusVec_4_bits_channel | input | 3 | 0 | YES | 流水线 s4 请求的通道
SourceC→RequestArb | 31 | io_toReqArb_blockSinkBReqEntrance | output | 1 | 0 | YES | 让 ReqArb 阻塞 B 请求进入
| 32 | io_toReqArb_blockMSHRReqEntrance | output | 1 | 0 | YES | 让 ReqArb 阻塞 MSHR 任务求进入